## UB-webbearingbuckling-S355-Euro
Eurocode 3 - Annexes nationales français (EN 1993-1-1:2005, EN 10365)
Poutrelles universelles - UB, Résistance de l'âme à l'écrasement et au voilement pour: S355/HISTAR®355
Âmes non-raidies
Désignation du profilé |  | Résistance à l'effort tranchant | Position de l'appui rigide | Résistance de l'âme non-raidie, FRd (kN) et longueur limite, clim (mm)
|  | Vc,Rd |  | Longueur d'appui rigide, ss (mm)
|  | kN |  | 0 | 10 | 20 | 30 | 40 | 50 | 75 | 100 | 150 | 200 | 250 | 300 | 350
UB 1100 x 400 x 607 | + | 7 840 | FRd (c = 0) | 1 560 | 1 670 | 1 790 | 1 920 | 2 060 | 2 200 | 2 590 | 3 560 | 4 150 | 4 620 | 5 090 | 5 560 | 6 030
|  |  | clim (mm) | 690 | 680 | 670 | 660 | 650 | 640 | 610 | 590 | 540 | 490 | 440 | 390 | 360
|  |  | FRd (c ≥ clim) | 5 610 | 5 720 | 5 830 | 5 940 | 6 050 | 6 160 | 6 440 | 6 710 | 8 260 | 8 530 | 8 790 | 9 040 | 9 290
UB 1100 x 400 x 548 | + | 7 080 | FRd (c = 0) | 1 340 | 1 440 | 2 160 | 2 240 | 2 330 | 2 420 | 2 650 | 2 890 | 3 350 | 3 740 | 4 120 | 4 510 | 4 890
|  |  | clim (mm) | 690 | 680 | 670 | 660 | 650 | 640 | 610 | 590 | 540 | 490 | 440 | 390 | 340
|  |  | FRd (c ≥ clim) | 4 780 | 4 880 | 4 980 | 6 060 | 6 110 | 6 160 | 6 280 | 6 390 | 6 620 | 6 850 | 7 060 | 7 280 | 7 480
UB 1100 x 400 x 499 | + | 6 570 | FRd (c = 0) | 1 690 | 1 760 | 1 830 | 1 910 | 1 980 | 2 060 | 2 260 | 2 470 | 2 850 | 3 180 | 3 520 | 3 850 | 4 180
|  |  | clim (mm) | 690 | 680 | 670 | 660 | 650 | 640 | 610 | 590 | 540 | 490 | 440 | 390 | 340
|  |  | FRd (c ≥ clim) | 4 960 | 5 000 | 5 050 | 5 090 | 5 130 | 5 180 | 5 280 | 5 390 | 5 590 | 5 790 | 5 980 | 6 160 | 6 340
UB 1100 x 400 x 433 |  | 5 560 | FRd (c = 0) | 1 200 | 1 250 | 1 300 | 1 360 | 1 410 | 1 470 | 1 610 | 1 760 | 2 030 | 2 270 | 2 500 | 2 740 | 2 980
|  |  | clim (mm) | 690 | 680 | 670 | 660 | 650 | 640 | 610 | 590 | 540 | 490 | 440 | 390 | 340
|  |  | FRd (c ≥ clim) | 3 480 | 3 520 | 3 550 | 3 580 | 3 610 | 3 640 | 3 720 | 3 800 | 3 950 | 4 090 | 4 230 | 4 360 | 4 490
UB 1100 x 400 x 390 |  | 5 060 | FRd (c = 0) | 982 | 1 020 | 1 070 | 1 110 | 1 160 | 1 200 | 1 320 | 1 450 | 1 660 | 1 860 | 2 050 | 2 250 | 2 450
|  |  | clim (mm) | 690 | 680 | 670 | 660 | 650 | 640 | 610 | 590 | 540 | 490 | 440 | 390 | 340
|  |  | FRd (c ≥ clim) | 2 820 | 2 840 | 2 870 | 2 900 | 2 920 | 2 950 | 3 020 | 3 080 | 3 200 | 3 320 | 3 440 | 3 550 | 3 660
UB 1100 x 400 x 343 |  | 4 550 | FRd (c = 0) | 782 | 816 | 850 | 886 | 923 | 961 | 1 060 | 1 160 | 1 320 | 1 480 | 1 640 | 1 800 | 1 960
|  |  | clim (mm) | 690 | 680 | 670 | 660 | 650 | 640 | 610 | 590 | 540 | 490 | 440 | 390 | 340
|  |  | FRd (c ≥ clim) | 2 210 | 2 230 | 2 250 | 2 280 | 2 300 | 2 320 | 2 380 | 2 430 | 2 530 | 2 630 | 2 730 | 2 800 | 2 800
UB 1016 x 305 x 584 | + | 8 260 | FRd (c = 0) | 1 710 | 1 840 | 1 980 | 2 130 | 2 290 | 2 460 | 2 920 | 3 410 | 4 330 | 4 970 | 5 610 | 6 250 | 6 890
|  |  | clim (mm) | 620 | 610 | 600 | 590 | 580 | 570 | 540 | 520 | 470 | 420 | 370 | 320 | 320
|  |  | FRd (c ≥ clim) | 6 470 | 6 600 | 6 720 | 6 850 | 6 980 | 7 110 | 7 430 | 7 740 | 8 380 | 9 020 | 9 660 | 10 300 | 10 900
UB 1016 x 305 x 494 | + | 7 080 | FRd (c = 0) | 1 330 | 1 440 | 1 560 | 1 700 | 1 840 | 1 990 | 2 390 | 2 820 | 3 530 | 4 080 | 4 630 | 5 180 | 5 730
|  |  | clim (mm) | 620 | 610 | 600 | 590 | 580 | 570 | 540 | 520 | 470 | 420 | 370 | 320 | 280
|  |  | FRd (c ≥ clim) | 4 940 | 5 050 | 5 160 | 5 270 | 5 380 | 5 490 | 5 770 | 6 040 | 6 590 | 7 140 | 7 690 | 9 140 | 9 190
UB 1016 x 305 x 438 | + | 6 150 | FRd (c = 0) | 1 110 | 1 210 | 1 320 | 1 440 | 1 560 | 1 690 | 2 500 | 2 750 | 3 180 | 3 580 | 3 970 | 4 360 | 4 760
|  |  | clim (mm) | 620 | 610 | 600 | 590 | 580 | 570 | 540 | 520 | 470 | 420 | 370 | 320 | 310
|  |  | FRd (c ≥ clim) | 4 090 | 4 180 | 4 280 | 4 370 | 4 470 | 4 560 | 4 800 | 5 040 | 6 170 | 6 390 | 6 610 | 6 820 | 7 030
UB 1016 x 305 x 415 | + | 5 930 | FRd (c = 0) | 1 030 | 1 120 | 1 230 | 1 340 | 1 460 | 2 100 | 2 320 | 2 560 | 2 950 | 3 320 | 3 690 | 4 050 | 4 420
|  |  | clim (mm) | 620 | 610 | 600 | 590 | 580 | 570 | 540 | 520 | 470 | 420 | 370 | 320 | 300
|  |  | FRd (c ≥ clim) | 3 750 | 3 840 | 3 940 | 4 030 | 4 120 | 4 210 | 4 440 | 5 460 | 5 680 | 5 900 | 6 100 | 6 300 | 6 500
UB 1016 x 305 x 393 | + | 5 570 | FRd (c = 0) | 1 480 | 1 550 | 1 620 | 1 690 | 1 770 | 1 840 | 2 040 | 2 250 | 2 590 | 2 920 | 3 240 | 3 560 | 3 880
|  |  | clim (mm) | 620 | 610 | 600 | 590 | 580 | 570 | 540 | 520 | 470 | 420 | 370 | 320 | 290
|  |  | FRd (c ≥ clim) | 3 440 | 3 530 | 4 440 | 4 490 | 4 530 | 4 570 | 4 680 | 4 780 | 4 970 | 5 160 | 5 350 | 5 520 | 5 690
UB 1016 x 305 x 350 |  | 4 840 | FRd (c = 0) | 1 100 | 1 150 | 1 210 | 1 260 | 1 320 | 1 370 | 1 520 | 1 680 | 1 930 | 2 170 | 2 420 | 2 660 | 2 900
|  |  | clim (mm) | 620 | 610 | 600 | 590 | 580 | 570 | 540 | 520 | 470 | 420 | 370 | 320 | 280
|  |  | FRd (c ≥ clim) | 3 210 | 3 250 | 3 280 | 3 310 | 3 340 | 3 380 | 3 460 | 3 530 | 3 680 | 3 820 | 3 960 | 4 100 | 4 230
UB 1016 x 305 x 314 |  | 4 370 | FRd (c = 0) | 892 | 934 | 978 | 1 020 | 1 070 | 1 120 | 1 240 | 1 370 | 1 570 | 1 760 | 1 960 | 2 160 | 2 360
|  |  | clim (mm) | 620 | 610 | 600 | 590 | 580 | 570 | 540 | 520 | 470 | 420 | 370 | 320 | 270
|  |  | FRd (c ≥ clim) | 2 570 | 2 600 | 2 630 | 2 660 | 2 680 | 2 710 | 2 780 | 2 840 | 2 960 | 3 080 | 3 200 | 3 310 | 3 420
UB 1016 x 305 x 272 |  | 3 780 | FRd (c = 0) | 657 | 689 | 721 | 755 | 790 | 825 | 917 | 1 010 | 1 160 | 1 300 | 1 450 | 1 600 | 1 750
|  |  | clim (mm) | 620 | 610 | 600 | 590 | 580 | 570 | 540 | 520 | 470 | 420 | 370 | 320 | 270
|  |  | FRd (c ≥ clim) | 1 870 | 1 890 | 1 910 | 1 930 | 1 950 | 1 970 | 2 020 | 2 070 | 2 170 | 2 260 | 2 350 | 2 380 | 2 380
UB 1016 x 305 x 249 |  | 3 770 | FRd (c = 0) | 640 | 672 | 705 | 739 | 774 | 810 | 904 | 982 | 1 130 | 1 280 | 1 430 | 1 580 | 1 730
|  |  | clim (mm) | 620 | 610 | 600 | 590 | 580 | 570 | 540 | 520 | 470 | 420 | 370 | 320 | 270
|  |  | FRd (c ≥ clim) | 1 780 | 1 810 | 1 830 | 1 850 | 1 870 | 1 890 | 1 940 | 2 000 | 2 090 | 2 190 | 2 280 | 2 360 | 2 360
UB 1016 x 305 x 222 |  | 3 650 | FRd (c = 0) | 589 | 619 | 650 | 683 | 716 | 750 | 832 | 903 | 1 040 | 1 180 | 1 320 | 1 460 | 1 600
|  |  | clim (mm) | 620 | 610 | 600 | 590 | 580 | 570 | 540 | 520 | 470 | 420 | 370 | 320 | 270
|  |  | FRd (c ≥ clim) | 1 600 | 1 630 | 1 650 | 1 670 | 1 690 | 1 710 | 1 760 | 1 810 | 1 910 | 2 000 | 2 090 | 2 150 | 2 150
UB 1000 x 400 x 976 | + | 11 700 | FRd (c = 0) | 3 300 | 3 480 | 3 680 | 3 880 | 4 090 | 4 310 | 4 890 | 5 520 | 6 900 | 8 220 | 9 110 | 9 990 | 10 900
|  |  | clim (mm) | 620 | 610 | 600 | 590 | 580 | 570 | 540 | 520 | 470 | 440 | 440 | 440 | 440
|  |  | FRd (c ≥ clim) | 12 500 | 12 700 | 12 900 | 13 100 | 13 200 | 13 400 | 13 900 | 14 300 | 15 200 | 16 100 | 17 000 | 17 900 | 18 700
UB 1000 x 400 x 883 | + | 10 600 | FRd (c = 0) | 2 860 | 3 020 | 3 200 | 3 380 | 3 580 | 3 780 | 4 320 | 4 900 | 6 170 | 7 270 | 8 080 | 8 890 | 9 700
|  |  | clim (mm) | 620 | 610 | 600 | 590 | 580 | 570 | 540 | 520 | 470 | 420 | 410 | 410 | 410
|  |  | FRd (c ≥ clim) | 10 700 | 10 900 | 11 100 | 11 200 | 11 400 | 11 500 | 11 900 | 12 400 | 13 200 | 14 000 | 14 800 | 15 600 | 16 400
UB 1000 x 400 x 748 | + | 9 000 | FRd (c = 0) | 2 240 | 2 380 | 2 540 | 2 690 | 2 860 | 3 040 | 3 510 | 4 020 | 5 130 | 5 940 | 6 630 | 7 320 | 8 020
|  |  | clim (mm) | 620 | 610 | 600 | 590 | 580 | 570 | 540 | 520 | 470 | 420 | 370 | 370 | 370
|  |  | FRd (c ≥ clim) | 8 280 | 8 420 | 8 550 | 8 690 | 8 830 | 8 970 | 9 320 | 9 660 | 10 400 | 11 000 | 11 700 | 12 400 | 13 100
UB 1000 x 400 x 642 | + | 7 780 | FRd (c = 0) | 1 780 | 1 910 | 2 040 | 2 180 | 2 330 | 2 480 | 2 900 | 3 360 | 4 330 | 4 940 | 5 540 | 6 140 | 6 740
|  |  | clim (mm) | 620 | 610 | 600 | 590 | 580 | 570 | 540 | 520 | 470 | 420 | 370 | 330 | 330
|  |  | FRd (c ≥ clim) | 6 490 | 6 610 | 6 730 | 6 850 | 6 970 | 7 090 | 7 400 | 7 700 | 8 300 | 8 900 | 9 510 | 10 100 | 10 700
UB 1000 x 400 x 591 | + | 7 100 | FRd (c = 0) | 1 580 | 1 690 | 1 820 | 1 940 | 2 080 | 2 220 | 2 610 | 3 030 | 3 880 | 4 440 | 4 990 | 5 540 | 6 490
|  |  | clim (mm) | 620 | 610 | 600 | 590 | 580 | 570 | 540 | 520 | 470 | 420 | 370 | 320 | 350
|  |  | FRd (c ≥ clim) | 5 700 | 5 810 | 5 920 | 6 030 | 6 140 | 6 250 | 6 520 | 6 800 | 7 350 | 7 900 | 9 200 | 9 280 | 9 730
UB 1000 x 400 x 554 | + | 6 730 | FRd (c = 0) | 1 430 | 1 540 | 1 660 | 1 780 | 1 910 | 2 050 | 2 420 | 2 820 | 3 950 | 4 420 | 4 890 | 5 360 | 5 840
|  |  | clim (mm) | 620 | 610 | 600 | 590 | 580 | 570 | 540 | 520 | 470 | 420 | 370 | 340 | 340
|  |  | FRd (c ≥ clim) | 5 140 | 5 240 | 5 350 | 5 450 | 5 560 | 5 660 | 5 920 | 6 190 | 6 710 | 7 960 | 8 210 | 8 460 | 8 700
UB 1000 x 400 x 539 | + | 6 480 | FRd (c = 0) | 1 380 | 1 480 | 1 600 | 1 710 | 1 840 | 1 970 | 2 330 | 3 130 | 3 660 | 4 100 | 4 540 | 4 970 | 5 410
|  |  | clim (mm) | 620 | 610 | 600 | 590 | 580 | 570 | 540 | 520 | 470 | 420 | 370 | 340 | 340
|  |  | FRd (c ≥ clim) | 4 930 | 5 030 | 5 130 | 5 230 | 5 330 | 5 440 | 5 690 | 5 940 | 7 130 | 7 370 | 7 600 | 7 830 | 8 060
UB 1000 x 400 x 483 | + | 5 800 | FRd (c = 0) | 1 170 | 1 740 | 1 820 | 1 890 | 1 970 | 2 050 | 2 260 | 2 480 | 2 900 | 3 250 | 3 600 | 3 950 | 4 300
|  |  | clim (mm) | 620 | 610 | 600 | 590 | 580 | 570 | 540 | 520 | 470 | 420 | 370 | 320 | 320
|  |  | FRd (c ≥ clim) | 4 140 | 4 230 | 5 040 | 5 090 | 5 130 | 5 170 | 5 280 | 5 390 | 5 590 | 5 790 | 5 980 | 6 170 | 6 350
UB 1000 x 400 x 443 | + | 5 390 | FRd (c = 0) | 1 420 | 1 480 | 1 550 | 1 610 | 1 680 | 1 750 | 1 940 | 2 130 | 2 470 | 2 780 | 3 080 | 3 380 | 3 680
|  |  | clim (mm) | 620 | 610 | 600 | 590 | 580 | 570 | 540 | 520 | 470 | 420 | 370 | 320 | 300
|  |  | FRd (c ≥ clim) | 4 170 | 4 210 | 4 250 | 4 290 | 4 330 | 4 370 | 4 470 | 4 560 | 4 740 | 4 910 | 5 080 | 5 240 | 5 400
UB 1000 x 400 x 412 |  | 4 840 | FRd (c = 0) | 1 140 | 1 190 | 1 240 | 1 290 | 1 350 | 1 400 | 1 550 | 1 700 | 1 980 | 2 220 | 2 460 | 2 700 | 2 950
|  |  | clim (mm) | 620 | 610 | 600 | 590 | 580 | 570 | 540 | 520 | 470 | 420 | 370 | 320 | 300
|  |  | FRd (c ≥ clim) | 3 330 | 3 360 | 3 400 | 3 430 | 3 460 | 3 490 | 3 570 | 3 640 | 3 790 | 3 920 | 4 060 | 4 190 | 4 320
UB 1000 x 400 x 371 |  | 4 360 | FRd (c = 0) | 910 | 952 | 994 | 1 040 | 1 080 | 1 130 | 1 250 | 1 370 | 1 590 | 1 790 | 1 980 | 2 180 | 2 380
|  |  | clim (mm) | 620 | 610 | 600 | 590 | 580 | 570 | 540 | 520 | 470 | 420 | 370 | 320 | 280
|  |  | FRd (c ≥ clim) | 2 640 | 2 670 | 2 700 | 2 720 | 2 750 | 2 780 | 2 840 | 2 900 | 3 020 | 3 130 | 3 240 | 3 350 | 3 460
UB 1000 x 400 x 321 |  | 3 780 | FRd (c = 0) | 675 | 706 | 738 | 772 | 806 | 841 | 932 | 1 030 | 1 180 | 1 330 | 1 480 | 1 630 | 1 770
|  |  | clim (mm) | 620 | 610 | 600 | 590 | 580 | 570 | 540 | 520 | 470 | 420 | 370 | 320 | 270
|  |  | FRd (c ≥ clim) | 1 930 | 1 950 | 1 970 | 1 990 | 2 010 | 2 030 | 2 080 | 2 130 | 2 220 | 2 310 | 2 400 | 2 410 | 2 410
UB 1000 x 400 x 296 |  | 3 760 | FRd (c = 0) | 658 | 690 | 722 | 756 | 791 | 826 | 918 | 1 010 | 1 160 | 1 310 | 1 460 | 1 600 | 1 750
|  |  | clim (mm) | 620 | 610 | 600 | 590 | 580 | 570 | 540 | 520 | 470 | 420 | 370 | 320 | 270
|  |  | FRd (c ≥ clim) | 1 860 | 1 880 | 1 900 | 1 920 | 1 940 | 1 960 | 2 010 | 2 060 | 2 160 | 2 250 | 2 340 | 2 390 | 2 390
UB 920 x 420 x 1377 | + | 16 600 | FRd (c = 0) | 5 500 | 5 780 | 6 080 | 6 380 | 6 700 | 7 030 | 7 910 | 8 860 | 10 900 | 13 200 | 14 600 | 16 000 | 17 300
|  |  | clim (mm) | 580 | 570 | 560 | 550 | 540 | 530 | 520 | 520 | 520 | 520 | 520 | 520 | 520
|  |  | FRd (c ≥ clim) | 21 800 | 22 100 | 22 400 | 22 600 | 22 900 | 23 200 | 23 900 | 24 600 | 25 900 | 27 300 | 28 600 | 30 000 | 31 400
UB 920 x 420 x 1269 | + | 14 100 | FRd (c = 0) | 4 960 | 5 200 | 5 440 | 5 690 | 5 950 | 6 230 | 6 950 | 7 730 | 9 430 | 11 300 | 12 700 | 13 800 | 15 000
|  |  | clim (mm) | 580 | 570 | 560 | 550 | 540 | 540 | 540 | 540 | 540 | 540 | 540 | 540 | 540
|  |  | FRd (c ≥ clim) | 19 300 | 19 500 | 19 700 | 19 900 | 20 200 | 20 400 | 21 000 | 21 500 | 22 700 | 23 800 | 24 900 | 26 100 | 27 200
UB 920 x 420 x 1194 | + | 13 200 | FRd (c = 0) | 4 550 | 4 770 | 5 000 | 5 240 | 5 490 | 5 750 | 6 440 | 7 180 | 8 800 | 10 600 | 11 800 | 12 900 | 14 000
|  |  | clim (mm) | 580 | 570 | 560 | 550 | 540 | 530 | 520 | 520 | 520 | 520 | 520 | 520 | 520
|  |  | FRd (c ≥ clim) | 17 600 | 17 800 | 18 000 | 18 200 | 18 400 | 18 600 | 19 200 | 19 700 | 20 800 | 21 800 | 22 900 | 24 000 | 25 100
UB 920 x 420 x 1077 | + | 11 900 | FRd (c = 0) | 3 920 | 4 120 | 4 330 | 4 550 | 4 780 | 5 010 | 5 650 | 6 330 | 7 820 | 9 440 | 10 400 | 11 400 | 12 400
|  |  | clim (mm) | 580 | 570 | 560 | 550 | 540 | 530 | 500 | 480 | 480 | 480 | 480 | 480 | 480
|  |  | FRd (c ≥ clim) | 15 000 | 15 100 | 15 300 | 15 500 | 15 700 | 15 900 | 16 400 | 16 900 | 17 900 | 18 900 | 19 800 | 20 800 | 21 800
UB 920 x 420 x 970 | + | 10 800 | FRd (c = 0) | 3 370 | 3 550 | 3 740 | 3 940 | 4 150 | 4 370 | 4 960 | 5 580 | 6 960 | 8 320 | 9 200 | 10 100 | 11 000
|  |  | clim (mm) | 580 | 570 | 560 | 550 | 540 | 530 | 500 | 480 | 450 | 450 | 450 | 450 | 450
|  |  | FRd (c ≥ clim) | 12 700 | 12 900 | 13 100 | 13 300 | 13 400 | 13 600 | 14 100 | 14 500 | 15 400 | 16 300 | 17 200 | 18 000 | 18 900
UB 920 x 420 x 787 | + | 8 680 | FRd (c = 0) | 2 480 | 2 630 | 2 790 | 2 950 | 3 130 | 3 310 | 3 800 | 4 330 | 5 480 | 6 410 | 7 140 | 7 860 | 8 590
|  |  | clim (mm) | 580 | 570 | 560 | 550 | 540 | 530 | 500 | 480 | 430 | 390 | 390 | 390 | 390
|  |  | FRd (c ≥ clim) | 9 160 | 9 310 | 9 450 | 9 600 | 9 740 | 9 890 | 10 200 | 10 600 | 11 300 | 12 100 | 12 800 | 13 500 | 14 200
UB 920 x 420 x 725 | + | 8 080 | FRd (c = 0) | 2 200 | 2 340 | 2 480 | 2 640 | 2 800 | 2 980 | 3 440 | 3 930 | 5 020 | 5 810 | 6 490 | 7 170 | 7 840
|  |  | clim (mm) | 580 | 570 | 560 | 550 | 540 | 530 | 500 | 480 | 430 | 380 | 370 | 370 | 370
|  |  | FRd (c ≥ clim) | 8 060 | 8 200 | 8 330 | 8 460 | 8 600 | 8 740 | 9 070 | 9 410 | 10 100 | 10 800 | 11 400 | 12 100 | 12 800
UB 920 x 420 x 656 | + | 7 320 | FRd (c = 0) | 1 900 | 2 020 | 2 160 | 2 300 | 2 450 | 2 610 | 3 030 | 3 480 | 4 480 | 5 130 | 5 750 | 6 360 | 6 970
|  |  | clim (mm) | 580 | 570 | 560 | 550 | 540 | 530 | 500 | 480 | 430 | 380 | 340 | 340 | 340
|  |  | FRd (c ≥ clim) | 6 890 | 7 010 | 7 130 | 7 250 | 7 380 | 7 500 | 7 800 | 8 110 | 8 720 | 9 340 | 9 950 | 10 600 | 11 200
UB 920 x 420 x 588 | + | 6 580 | FRd (c = 0) | 1 610 | 1 730 | 1 850 | 1 980 | 2 110 | 2 260 | 2 640 | 3 050 | 3 930 | 4 480 | 5 030 | 5 580 | 6 140
|  |  | clim (mm) | 580 | 570 | 560 | 550 | 540 | 530 | 500 | 480 | 430 | 380 | 330 | 320 | 320
|  |  | FRd (c ≥ clim) | 5 800 | 5 910 | 6 020 | 6 130 | 6 240 | 6 350 | 6 620 | 6 900 | 7 450 | 8 000 | 8 550 | 9 100 | 9 900
UB 920 x 420 x 537 | + | 6 030 | FRd (c = 0) | 1 410 | 1 510 | 1 620 | 1 740 | 1 870 | 2 000 | 2 360 | 2 740 | 3 840 | 4 310 | 4 780 | 5 240 | 5 710
|  |  | clim (mm) | 580 | 570 | 560 | 550 | 540 | 530 | 500 | 480 | 430 | 380 | 340 | 340 | 340
|  |  | FRd (c ≥ clim) | 5 020 | 5 120 | 5 220 | 5 320 | 5 420 | 5 520 | 5 770 | 6 020 | 6 530 | 7 630 | 7 870 | 8 110 | 8 340
UB 920 x 420 x 491 | + | 5 500 | FRd (c = 0) | 1 230 | 1 330 | 1 430 | 1 540 | 1 660 | 1 780 | 2 450 | 2 690 | 3 160 | 3 550 | 3 940 | 4 330 | 4 720
|  |  | clim (mm) | 580 | 570 | 560 | 550 | 540 | 530 | 500 | 480 | 430 | 380 | 330 | 320 | 320
|  |  | FRd (c ≥ clim) | 4 350 | 4 440 | 4 540 | 4 630 | 4 720 | 4 810 | 5 040 | 5 820 | 6 040 | 6 250 | 6 460 | 6 660 | 6 850
UB 920 x 420 x 449 | + | 5 090 | FRd (c = 0) | 1 080 | 1 580 | 1 650 | 1 720 | 1 800 | 1 880 | 2 080 | 2 290 | 2 680 | 3 020 | 3 360 | 3 690 | 4 030
|  |  | clim (mm) | 580 | 570 | 560 | 550 | 540 | 530 | 500 | 480 | 430 | 380 | 330 | 300 | 300
|  |  | FRd (c ≥ clim) | 3 780 | 3 870 | 4 570 | 4 610 | 4 650 | 4 690 | 4 800 | 4 900 | 5 090 | 5 280 | 5 460 | 5 630 | 5 800
UB 920 x 420 x 420 |  | 4 780 | FRd (c = 0) | 1 310 | 1 370 | 1 440 | 1 500 | 1 570 | 1 640 | 1 820 | 2 000 | 2 340 | 2 640 | 2 930 | 3 230 | 3 520
|  |  | clim (mm) | 580 | 570 | 560 | 550 | 540 | 530 | 500 | 480 | 430 | 380 | 330 | 290 | 290
|  |  | FRd (c ≥ clim) | 3 880 | 3 920 | 3 950 | 3 990 | 4 030 | 4 060 | 4 160 | 4 240 | 4 420 | 4 580 | 4 740 | 4 900 | 5 050
UB 920 x 420 x 390 |  | 4 520 | FRd (c = 0) | 1 160 | 1 210 | 1 270 | 1 330 | 1 390 | 1 450 | 1 620 | 1 780 | 2 070 | 2 340 | 2 600 | 2 870 | 3 130
|  |  | clim (mm) | 580 | 570 | 560 | 550 | 540 | 530 | 500 | 480 | 430 | 380 | 330 | 280 | 280
|  |  | FRd (c ≥ clim) | 3 390 | 3 430 | 3 460 | 3 500 | 3 530 | 3 570 | 3 650 | 3 730 | 3 890 | 4 040 | 4 190 | 4 330 | 4 460
UB 920 x 420 x 368 |  | 4 310 | FRd (c = 0) | 1 040 | 1 090 | 1 140 | 1 200 | 1 260 | 1 310 | 1 460 | 1 610 | 1 870 | 2 110 | 2 350 | 2 590 | 2 830
|  |  | clim (mm) | 580 | 570 | 560 | 550 | 540 | 530 | 500 | 480 | 430 | 380 | 330 | 280 | 270
|  |  | FRd (c ≥ clim) | 3 030 | 3 070 | 3 100 | 3 130 | 3 160 | 3 190 | 3 270 | 3 340 | 3 490 | 3 630 | 3 760 | 3 890 | 4 020
UB 920 x 420 x 344 |  | 4 100 | FRd (c = 0) | 932 | 978 | 1 030 | 1 080 | 1 120 | 1 180 | 1 310 | 1 450 | 1 680 | 1 900 | 2 110 | 2 330 | 2 550
|  |  | clim (mm) | 580 | 570 | 560 | 550 | 540 | 530 | 500 | 480 | 430 | 380 | 330 | 280 | 260
|  |  | FRd (c ≥ clim) | 2 700 | 2 730 | 2 760 | 2 780 | 2 810 | 2 840 | 2 910 | 2 980 | 3 110 | 3 240 | 3 360 | 3 480 | 3 600
UB 914 x 305 x 576 | + | 7 660 | FRd (c = 0) | 1 760 | 1 890 | 2 030 | 2 180 | 2 340 | 2 510 | 2 970 | 3 460 | 4 410 | 5 050 | 5 690 | 6 330 | 6 970
|  |  | clim (mm) | 580 | 570 | 560 | 550 | 540 | 530 | 500 | 480 | 430 | 380 | 330 | 320 | 320
|  |  | FRd (c ≥ clim) | 6 640 | 6 770 | 6 900 | 7 030 | 7 150 | 7 280 | 7 600 | 7 920 | 8 560 | 9 200 | 9 850 | 10 500 | 11 100
UB 914 x 305 x 521 | + | 7 010 | FRd (c = 0) | 1 520 | 1 640 | 1 770 | 1 910 | 2 060 | 2 210 | 2 630 | 3 090 | 3 900 | 4 490 | 5 070 | 5 660 | 6 250
|  |  | clim (mm) | 580 | 570 | 560 | 550 | 540 | 530 | 500 | 480 | 430 | 380 | 330 | 300 | 300
|  |  | FRd (c ≥ clim) | 5 670 | 5 790 | 5 900 | 6 020 | 6 140 | 6 260 | 6 550 | 6 840 | 7 430 | 8 010 | 8 600 | 9 180 | 9 770
UB 914 x 305 x 474 | + | 6 370 | FRd (c = 0) | 1 320 | 1 430 | 1 550 | 1 680 | 1 820 | 1 960 | 2 340 | 2 760 | 3 470 | 4 000 | 4 530 | 5 060 | 5 600
|  |  | clim (mm) | 580 | 570 | 560 | 550 | 540 | 530 | 500 | 480 | 430 | 380 | 330 | 280 | 280
|  |  | FRd (c ≥ clim) | 4 890 | 5 000 | 5 100 | 5 210 | 5 320 | 5 420 | 5 690 | 5 960 | 6 490 | 7 020 | 7 560 | 8 090 | 8 950
UB 914 x 305 x 425 | + | 5 710 | FRd (c = 0) | 1 130 | 1 230 | 1 340 | 1 450 | 1 570 | 1 700 | 2 050 | 2 430 | 3 320 | 3 750 | 4 170 | 4 590 | 5 010
|  |  | clim (mm) | 580 | 570 | 560 | 550 | 540 | 530 | 500 | 480 | 430 | 380 | 330 | 310 | 310
|  |  | FRd (c ≥ clim) | 4 130 | 4 220 | 4 320 | 4 420 | 4 510 | 4 610 | 4 840 | 5 080 | 5 560 | 6 590 | 6 820 | 7 040 | 7 260
UB 914 x 305 x 381 | + | 5 180 | FRd (c = 0) | 958 | 1 050 | 1 150 | 1 250 | 1 810 | 1 900 | 2 110 | 2 330 | 2 700 | 3 050 | 3 400 | 3 740 | 4 090
|  |  | clim (mm) | 580 | 570 | 560 | 550 | 540 | 530 | 500 | 480 | 430 | 380 | 330 | 290 | 290
|  |  | FRd (c ≥ clim) | 3 470 | 3 560 | 3 640 | 3 730 | 3 820 | 3 900 | 4 810 | 4 920 | 5 120 | 5 320 | 5 510 | 5 700 | 5 870
UB 914 x 305 x 345 |  | 4 690 | FRd (c = 0) | 1 220 | 1 280 | 1 340 | 1 410 | 1 480 | 1 540 | 1 720 | 1 900 | 2 200 | 2 480 | 2 770 | 3 050 | 3 340
|  |  | clim (mm) | 580 | 570 | 560 | 550 | 540 | 530 | 500 | 480 | 430 | 380 | 330 | 280 | 270
|  |  | FRd (c ≥ clim) | 3 600 | 3 640 | 3 670 | 3 710 | 3 750 | 3 780 | 3 880 | 3 960 | 4 140 | 4 300 | 4 460 | 4 610 | 4 760
UB 914 x 305 x 313 |  | 4 480 | FRd (c = 0) | 1 090 | 1 140 | 1 200 | 1 260 | 1 320 | 1 380 | 1 550 | 1 700 | 1 970 | 2 230 | 2 490 | 2 750 | 3 010
|  |  | clim (mm) | 580 | 570 | 560 | 550 | 540 | 530 | 500 | 480 | 430 | 380 | 330 | 280 | 250
|  |  | FRd (c ≥ clim) | 3 150 | 3 180 | 3 220 | 3 260 | 3 290 | 3 330 | 3 410 | 3 500 | 3 660 | 3 810 | 3 960 | 4 100 | 4 240
UB 914 x 305 x 289 |  | 4 140 | FRd (c = 0) | 923 | 970 | 1 020 | 1 070 | 1 120 | 1 180 | 1 320 | 1 450 | 1 670 | 1 890 | 2 120 | 2 340 | 2 560
|  |  | clim (mm) | 580 | 570 | 560 | 550 | 540 | 530 | 500 | 480 | 430 | 380 | 330 | 280 | 240
|  |  | FRd (c ≥ clim) | 2 650 | 2 680 | 2 710 | 2 740 | 2 780 | 2 800 | 2 880 | 2 950 | 3 090 | 3 220 | 3 350 | 3 480 | 3 600
UB 914 x 305 x 271 |  | 3 910 | FRd (c = 0) | 817 | 859 | 903 | 948 | 995 | 1 040 | 1 170 | 1 280 | 1 480 | 1 680 | 1 880 | 2 080 | 2 270
|  |  | clim (mm) | 580 | 570 | 560 | 550 | 540 | 530 | 500 | 480 | 430 | 380 | 330 | 280 | 230
|  |  | FRd (c ≥ clim) | 2 330 | 2 360 | 2 390 | 2 410 | 2 440 | 2 470 | 2 540 | 2 600 | 2 730 | 2 850 | 2 960 | 3 070 | 3 180
UB 914 x 305 x 253 |  | 3 670 | FRd (c = 0) | 717 | 754 | 793 | 833 | 875 | 917 | 1 030 | 1 120 | 1 300 | 1 480 | 1 650 | 1 830 | 2 000
|  |  | clim (mm) | 580 | 570 | 560 | 550 | 540 | 530 | 500 | 480 | 430 | 380 | 330 | 280 | 230
|  |  | FRd (c ≥ clim) | 2 030 | 2 060 | 2 080 | 2 110 | 2 130 | 2 160 | 2 210 | 2 270 | 2 380 | 2 490 | 2 600 | 2 690 | 2 790
UB 914 x 305 x 238 |  | 3 500 | FRd (c = 0) | 647 | 681 | 717 | 753 | 791 | 830 | 931 | 1 020 | 1 180 | 1 340 | 1 500 | 1 660 | 1 810
|  |  | clim (mm) | 580 | 570 | 560 | 550 | 540 | 530 | 500 | 480 | 430 | 380 | 330 | 280 | 230
|  |  | FRd (c ≥ clim) | 1 820 | 1 840 | 1 860 | 1 890 | 1 910 | 1 930 | 1 990 | 2 040 | 2 140 | 2 240 | 2 340 | 2 430 | 2 500
UB 914 x 305 x 224 |  | 3 370 | FRd (c = 0) | 595 | 627 | 660 | 695 | 730 | 766 | 859 | 934 | 1 080 | 1 230 | 1 380 | 1 530 | 1 680
|  |  | clim (mm) | 580 | 570 | 560 | 550 | 540 | 530 | 500 | 480 | 430 | 380 | 330 | 280 | 230
|  |  | FRd (c ≥ clim) | 1 660 | 1 680 | 1 700 | 1 720 | 1 750 | 1 770 | 1 820 | 1 870 | 1 970 | 2 060 | 2 150 | 2 230 | 2 250
UB 914 x 305 x 201 |  | 3 200 | FRd (c = 0) | 528 | 557 | 587 | 618 | 650 | 683 | 761 | 829 | 964 | 1 100 | 1 230 | 1 370 | 1 500
|  |  | clim (mm) | 580 | 570 | 560 | 550 | 540 | 530 | 500 | 480 | 430 | 380 | 330 | 280 | 230
|  |  | FRd (c ≥ clim) | 1 440 | 1 470 | 1 490 | 1 510 | 1 530 | 1 550 | 1 600 | 1 640 | 1 730 | 1 820 | 1 900 | 1 940 | 1 940
UB 840 x 400 x 576 | + | 6 270 | FRd (c = 0) | 1 670 | 1 780 | 1 910 | 2 040 | 2 180 | 2 330 | 2 720 | 3 150 | 4 060 | 4 630 | 5 200 | 5 760 | 6 330
|  |  | clim (mm) | 530 | 520 | 510 | 500 | 490 | 480 | 460 | 430 | 380 | 330 | 320 | 320 | 320
|  |  | FRd (c ≥ clim) | 6 030 | 6 140 | 6 260 | 6 370 | 6 480 | 6 600 | 6 880 | 7 170 | 7 730 | 8 300 | 8 870 | 9 440 | 10 000
UB 840 x 400 x 527 | + | 5 780 | FRd (c = 0) | 1 460 | 1 570 | 1 690 | 1 810 | 1 940 | 2 080 | 2 450 | 2 850 | 3 640 | 4 160 | 4 690 | 5 210 | 5 740
|  |  | clim (mm) | 530 | 520 | 510 | 500 | 490 | 480 | 460 | 430 | 380 | 330 | 300 | 300 | 300
|  |  | FRd (c ≥ clim) | 5 250 | 5 360 | 5 460 | 5 570 | 5 670 | 5 780 | 6 040 | 6 300 | 6 820 | 7 350 | 7 870 | 8 400 | 9 180
UB 840 x 400 x 473 | + | 5 180 | FRd (c = 0) | 1 250 | 1 340 | 1 450 | 1 560 | 1 680 | 1 800 | 2 140 | 2 500 | 3 440 | 3 880 | 4 320 | 4 760 | 5 190
|  |  | clim (mm) | 530 | 520 | 510 | 500 | 490 | 480 | 460 | 430 | 380 | 330 | 320 | 320 | 320
|  |  | FRd (c ≥ clim) | 4 430 | 4 520 | 4 620 | 4 710 | 4 800 | 4 900 | 5 130 | 5 360 | 5 830 | 6 710 | 6 940 | 7 160 | 7 370
UB 840 x 400 x 433 | + | 4 780 | FRd (c = 0) | 1 090 | 1 180 | 1 280 | 1 380 | 1 490 | 1 610 | 2 230 | 2 470 | 2 900 | 3 280 | 3 650 | 4 030 | 4 400
|  |  | clim (mm) | 530 | 520 | 510 | 500 | 490 | 480 | 460 | 430 | 380 | 330 | 300 | 300 | 300
|  |  | FRd (c ≥ clim) | 3 860 | 3 940 | 4 030 | 4 120 | 4 200 | 4 290 | 4 500 | 5 230 | 5 440 | 5 640 | 5 830 | 6 020 | 6 200
UB 840 x 400 x 392 |  | 4 330 | FRd (c = 0) | 1 290 | 1 350 | 1 420 | 1 480 | 1 560 | 1 630 | 1 820 | 2 010 | 2 360 | 2 670 | 2 970 | 3 280 | 3 590
|  |  | clim (mm) | 530 | 520 | 510 | 500 | 490 | 480 | 460 | 430 | 380 | 330 | 280 | 280 | 280
|  |  | FRd (c ≥ clim) | 3 290 | 3 870 | 3 910 | 3 950 | 3 990 | 4 020 | 4 120 | 4 210 | 4 380 | 4 550 | 4 710 | 4 870 | 5 020
UB 840 x 400 x 359 |  | 4 140 | FRd (c = 0) | 1 150 | 1 200 | 1 270 | 1 330 | 1 390 | 1 460 | 1 630 | 1 810 | 2 110 | 2 400 | 2 680 | 2 960 | 3 240
|  |  | clim (mm) | 530 | 520 | 510 | 500 | 490 | 480 | 460 | 430 | 380 | 330 | 280 | 260 | 260
|  |  | FRd (c ≥ clim) | 3 380 | 3 410 | 3 450 | 3 490 | 3 520 | 3 560 | 3 640 | 3 730 | 3 890 | 4 050 | 4 200 | 4 350 | 4 490
UB 840 x 400 x 329 |  | 3 860 | FRd (c = 0) | 985 | 1 040 | 1 090 | 1 140 | 1 200 | 1 260 | 1 410 | 1 570 | 1 820 | 2 070 | 2 310 | 2 560 | 2 800
|  |  | clim (mm) | 530 | 520 | 510 | 500 | 490 | 480 | 460 | 430 | 380 | 330 | 280 | 250 | 250
|  |  | FRd (c ≥ clim) | 2 870 | 2 910 | 2 940 | 2 970 | 3 000 | 3 030 | 3 110 | 3 190 | 3 330 | 3 470 | 3 610 | 3 740 | 3 860
UB 840 x 400 x 299 |  | 3 570 | FRd (c = 0) | 828 | 872 | 918 | 966 | 1 020 | 1 060 | 1 200 | 1 330 | 1 540 | 1 750 | 1 960 | 2 160 | 2 370
|  |  | clim (mm) | 530 | 520 | 510 | 500 | 490 | 480 | 460 | 430 | 380 | 330 | 280 | 240 | 240
|  |  | FRd (c ≥ clim) | 2 390 | 2 420 | 2 450 | 2 480 | 2 500 | 2 530 | 2 600 | 2 660 | 2 790 | 2 910 | 3 030 | 3 140 | 3 250
UB 838 x 292 x 251 |  | 3 330 | FRd (c = 0) | 713 | 752 | 793 | 834 | 877 | 921 | 1 040 | 1 140 | 1 330 | 1 510 | 1 700 | 1 880 | 2 060
|  |  | clim (mm) | 530 | 520 | 510 | 500 | 490 | 480 | 460 | 430 | 380 | 330 | 280 | 230 | 230
|  |  | FRd (c ≥ clim) | 2 060 | 2 090 | 2 110 | 2 140 | 2 160 | 2 190 | 2 250 | 2 300 | 2 420 | 2 520 | 2 630 | 2 720 | 2 820
UB 838 x 292 x 226 |  | 3 160 | FRd (c = 0) | 626 | 661 | 698 | 736 | 775 | 815 | 919 | 1 010 | 1 170 | 1 340 | 1 500 | 1 660 | 1 830
|  |  | clim (mm) | 530 | 520 | 510 | 500 | 490 | 480 | 460 | 430 | 380 | 330 | 280 | 230 | 210
|  |  | FRd (c ≥ clim) | 1 780 | 1 810 | 1 830 | 1 850 | 1 880 | 1 900 | 1 950 | 2 010 | 2 110 | 2 210 | 2 300 | 2 390 | 2 480
UB 838 x 292 x 194 |  | 2 880 | FRd (c = 0) | 509 | 539 | 569 | 601 | 634 | 668 | 751 | 820 | 958 | 1 100 | 1 230 | 1 370 | 1 510
|  |  | clim (mm) | 530 | 520 | 510 | 500 | 490 | 480 | 460 | 430 | 380 | 330 | 280 | 230 | 190
|  |  | FRd (c ≥ clim) | 1 420 | 1 440 | 1 460 | 1 480 | 1 500 | 1 520 | 1 560 | 1 610 | 1 700 | 1 780 | 1 870 | 1 930 | 1 930
UB 838 x 292 x 176 |  | 2 740 | FRd (c = 0) | 455 | 482 | 510 | 539 | 569 | 600 | 670 | 733 | 859 | 984 | 1 110 | 1 230 | 1 340
|  |  | clim (mm) | 530 | 520 | 510 | 500 | 490 | 480 | 460 | 430 | 380 | 330 | 280 | 230 | 180
|  |  | FRd (c ≥ clim) | 1 250 | 1 270 | 1 290 | 1 300 | 1 320 | 1 340 | 1 390 | 1 430 | 1 510 | 1 590 | 1 660 | 1 670 | 1 670
UB 760 x 380 x 582 | + | 6 100 | FRd (c = 0) | 1 820 | 1 950 | 2 080 | 2 220 | 2 370 | 2 530 | 2 960 | 3 420 | 4 410 | 5 020 | 5 640 | 6 250 | 6 860
|  |  | clim (mm) | 480 | 470 | 460 | 450 | 440 | 430 | 400 | 380 | 330 | 330 | 330 | 330 | 330
|  |  | FRd (c ≥ clim) | 6 660 | 6 790 | 6 910 | 7 030 | 7 150 | 7 280 | 7 580 | 7 890 | 8 500 | 9 110 | 9 730 | 10 300 | 11 000
UB 760 x 380 x 531 | + | 5 570 | FRd (c = 0) | 1 590 | 1 700 | 1 830 | 1 960 | 2 100 | 2 240 | 2 640 | 3 060 | 3 920 | 4 480 | 5 040 | 5 600 | 6 160
|  |  | clim (mm) | 480 | 470 | 460 | 450 | 440 | 430 | 400 | 380 | 330 | 320 | 320 | 320 | 320
|  |  | FRd (c ≥ clim) | 5 770 | 5 880 | 5 990 | 6 100 | 6 220 | 6 330 | 6 610 | 6 890 | 7 440 | 8 000 | 8 560 | 9 120 | 9 680
UB 760 x 380 x 484 | + | 5 130 | FRd (c = 0) | 1 390 | 1 500 | 1 610 | 1 730 | 1 860 | 2 000 | 2 360 | 2 760 | 3 510 | 4 030 | 4 540 | 5 060 | 5 570
|  |  | clim (mm) | 480 | 470 | 460 | 450 | 440 | 430 | 400 | 380 | 330 | 300 | 300 | 300 | 300
|  |  | FRd (c ≥ clim) | 5 010 | 5 110 | 5 210 | 5 320 | 5 420 | 5 520 | 5 780 | 6 040 | 6 550 | 7 070 | 7 580 | 8 100 | 8 610
UB 760 x 380 x 434 | + | 4 580 | FRd (c = 0) | 1 180 | 1 280 | 1 380 | 1 490 | 1 600 | 1 730 | 2 060 | 2 420 | 3 050 | 3 510 | 3 970 | 4 430 | 4 890
|  |  | clim (mm) | 480 | 470 | 460 | 450 | 440 | 430 | 400 | 380 | 330 | 280 | 280 | 280 | 280
|  |  | FRd (c ≥ clim) | 4 200 | 4 300 | 4 390 | 4 480 | 4 570 | 4 660 | 4 900 | 5 120 | 5 580 | 6 040 | 6 500 | 7 030 | 7 250
UB 760 x 380 x 389 | + | 4 180 | FRd (c = 0) | 1 000 | 1 090 | 1 180 | 1 280 | 1 390 | 1 500 | 1 810 | 2 140 | 2 860 | 3 250 | 3 640 | 4 030 | 4 410
|  |  | clim (mm) | 480 | 470 | 460 | 450 | 440 | 430 | 400 | 380 | 330 | 280 | 280 | 280 | 280
|  |  | FRd (c ≥ clim) | 3 540 | 3 620 | 3 700 | 3 790 | 3 870 | 3 960 | 4 170 | 4 380 | 5 220 | 5 430 | 5 620 | 5 810 | 6 000
UB 760 x 380 x 350 |  | 3 730 | FRd (c = 0) | 859 | 937 | 1 020 | 1 390 | 1 460 | 1 540 | 1 730 | 1 930 | 2 270 | 2 580 | 2 890 | 3 200 | 3 510
|  |  | clim (mm) | 480 | 470 | 460 | 450 | 440 | 430 | 400 | 380 | 330 | 280 | 270 | 270 | 270
|  |  | FRd (c ≥ clim) | 3 000 | 3 070 | 3 150 | 3 220 | 3 720 | 3 760 | 3 850 | 3 940 | 4 110 | 4 280 | 4 440 | 4 590 | 4 740
UB 760 x 380 x 314 |  | 3 480 | FRd (c = 0) | 1 010 | 1 070 | 1 130 | 1 190 | 1 250 | 1 320 | 1 480 | 1 660 | 1 940 | 2 210 | 2 480 | 2 750 | 3 020
|  |  | clim (mm) | 480 | 470 | 460 | 450 | 440 | 430 | 400 | 380 | 330 | 280 | 250 | 250 | 250
|  |  | FRd (c ≥ clim) | 2 530 | 3 030 | 3 060 | 3 100 | 3 130 | 3 160 | 3 250 | 3 330 | 3 480 | 3 630 | 3 770 | 3 910 | 4 040
UB 760 x 380 x 284 |  | 3 190 | FRd (c = 0) | 832 | 879 | 929 | 980 | 1 030 | 1 090 | 1 230 | 1 370 | 1 600 | 1 830 | 2 050 | 2 280 | 2 510
|  |  | clim (mm) | 480 | 470 | 460 | 450 | 440 | 430 | 410 | 380 | 330 | 280 | 230 | 230 | 230
|  |  | FRd (c ≥ clim) | 2 440 | 2 470 | 2 500 | 2 520 | 2 550 | 2 580 | 2 650 | 2 720 | 2 850 | 2 980 | 3 100 | 3 220 | 3 330
UB 760 x 380 x 257 |  | 2 930 | FRd (c = 0) | 697 | 738 | 780 | 824 | 870 | 916 | 1 040 | 1 150 | 1 350 | 1 540 | 1 740 | 1 930 | 2 120
|  |  | clim (mm) | 480 | 470 | 460 | 450 | 440 | 430 | 400 | 380 | 330 | 280 | 230 | 220 | 220
|  |  | FRd (c ≥ clim) | 2 020 | 2 050 | 2 070 | 2 100 | 2 120 | 2 150 | 2 210 | 2 270 | 2 380 | 2 490 | 2 600 | 2 700 | 2 800
UB 762 x 267 x 220 |  | 2 920 | FRd (c = 0) | 677 | 718 | 760 | 804 | 849 | 895 | 1 020 | 1 120 | 1 320 | 1 510 | 1 700 | 1 890 | 2 080
|  |  | clim (mm) | 480 | 470 | 460 | 450 | 440 | 430 | 400 | 380 | 330 | 280 | 230 | 220 | 220
|  |  | FRd (c ≥ clim) | 1 970 | 2 000 | 2 020 | 2 050 | 2 080 | 2 100 | 2 160 | 2 220 | 2 330 | 2 440 | 2 550 | 2 650 | 2 740
UB 762 x 267 x 197 |  | 2 760 | FRd (c = 0) | 590 | 627 | 665 | 704 | 745 | 787 | 896 | 982 | 1 150 | 1 320 | 1 500 | 1 670 | 1 840
|  |  | clim (mm) | 480 | 470 | 460 | 450 | 440 | 430 | 400 | 380 | 330 | 280 | 230 | 200 | 200
|  |  | FRd (c ≥ clim) | 1 690 | 1 710 | 1 740 | 1 760 | 1 780 | 1 810 | 1 860 | 1 920 | 2 020 | 2 120 | 2 220 | 2 310 | 2 400
UB 762 x 267 x 173 |  | 2 530 | FRd (c = 0) | 486 | 517 | 550 | 583 | 618 | 654 | 739 | 811 | 956 | 1 100 | 1 240 | 1 390 | 1 530
|  |  | clim (mm) | 480 | 470 | 460 | 450 | 440 | 430 | 400 | 380 | 330 | 280 | 230 | 180 | 180
|  |  | FRd (c ≥ clim) | 1 370 | 1 390 | 1 410 | 1 430 | 1 450 | 1 470 | 1 520 | 1 570 | 1 660 | 1 740 | 1 820 | 1 900 | 1 940
UB 762 x 267 x 147 |  | 2 260 | FRd (c = 0) | 382 | 407 | 433 | 460 | 488 | 517 | 579 | 638 | 754 | 870 | 985 | 1 100 | 1 190
|  |  | clim (mm) | 480 | 470 | 460 | 450 | 440 | 430 | 400 | 380 | 330 | 280 | 230 | 180 | 160
|  |  | FRd (c ≥ clim) | 1 050 | 1 070 | 1 080 | 1 100 | 1 120 | 1 140 | 1 180 | 1 220 | 1 290 | 1 360 | 1 420 | 1 420 | 1 420
UB 762 x 267 x 134 |  | 2 120 | FRd (c = 0) | 332 | 354 | 377 | 401 | 426 | 452 | 504 | 555 | 658 | 760 | 852 | 924 | 996
|  |  | clim (mm) | 480 | 470 | 460 | 450 | 440 | 430 | 400 | 380 | 330 | 280 | 230 | 180 | 160
|  |  | FRd (c ≥ clim) | 903 | 919 | 935 | 950 | 965 | 980 | 1 020 | 1 050 | 1 120 | 1 180 | 1 180 | 1 180 | 1 180
UB 690 x 360 x 802 | + | 8 320 | FRd (c = 0) | 3 140 | 3 320 | 3 510 | 3 720 | 3 930 | 4 150 | 4 740 | 5 380 | 6 780 | 7 990 | 8 880 | 9 760 | 10 700
|  |  | clim (mm) | 430 | 430 | 430 | 430 | 430 | 430 | 430 | 430 | 430 | 430 | 430 | 430 | 430
|  |  | FRd (c ≥ clim) | 12 100 | 12 200 | 12 400 | 12 600 | 12 800 | 13 000 | 13 400 | 13 800 | 14 700 | 15 600 | 16 500 | 17 400 | 18 300
UB 690 x 360 x 548 | + | 5 660 | FRd (c = 0) | 1 810 | 1 940 | 2 070 | 2 220 | 2 370 | 2 530 | 2 970 | 3 440 | 4 420 | 5 050 | 5 670 | 6 290 | 6 920
|  |  | clim (mm) | 430 | 420 | 410 | 400 | 390 | 380 | 360 | 330 | 330 | 330 | 330 | 330 | 330
|  |  | FRd (c ≥ clim) | 6 680 | 6 810 | 6 930 | 7 060 | 7 180 | 7 300 | 7 620 | 7 930 | 8 550 | 9 170 | 9 800 | 10 400 | 11 000
UB 690 x 360 x 500 | + | 5 130 | FRd (c = 0) | 1 580 | 1 700 | 1 820 | 1 960 | 2 100 | 2 250 | 2 650 | 3 080 | 3 940 | 4 510 | 5 070 | 5 640 | 6 210
|  |  | clim (mm) | 430 | 420 | 410 | 400 | 390 | 380 | 360 | 330 | 310 | 310 | 310 | 310 | 310
|  |  | FRd (c ≥ clim) | 5 780 | 5 900 | 6 010 | 6 120 | 6 240 | 6 350 | 6 640 | 6 920 | 7 490 | 8 060 | 8 620 | 9 190 | 9 760
UB 690 x 360 x 457 | + | 4 700 | FRd (c = 0) | 1 390 | 1 500 | 1 610 | 1 740 | 1 870 | 2 010 | 2 380 | 2 780 | 3 530 | 4 060 | 4 580 | 5 100 | 5 630
|  |  | clim (mm) | 430 | 420 | 410 | 400 | 390 | 380 | 360 | 330 | 290 | 290 | 290 | 290 | 290
|  |  | FRd (c ≥ clim) | 5 040 | 5 140 | 5 240 | 5 350 | 5 450 | 5 560 | 5 820 | 6 080 | 6 610 | 7 130 | 7 650 | 8 180 | 8 700
UB 690 x 360 x 419 | + | 4 270 | FRd (c = 0) | 1 220 | 1 320 | 1 420 | 1 540 | 1 660 | 1 780 | 2 130 | 2 500 | 3 150 | 3 630 | 4 110 | 4 590 | 5 060
|  |  | clim (mm) | 430 | 420 | 410 | 400 | 390 | 380 | 360 | 330 | 280 | 280 | 280 | 280 | 280
|  |  | FRd (c ≥ clim) | 4 380 | 4 470 | 4 570 | 4 660 | 4 760 | 4 860 | 5 100 | 5 330 | 5 810 | 6 290 | 6 770 | 7 240 | 7 720
UB 690 x 360 x 384 | + | 3 960 | FRd (c = 0) | 1 070 | 1 160 | 1 260 | 1 370 | 1 480 | 1 600 | 1 920 | 2 270 | 2 840 | 3 280 | 3 730 | 4 170 | 4 610
|  |  | clim (mm) | 430 | 420 | 410 | 400 | 390 | 380 | 360 | 330 | 280 | 260 | 260 | 260 | 260
|  |  | FRd (c ≥ clim) | 3 830 | 3 920 | 4 010 | 4 090 | 4 180 | 4 270 | 4 490 | 4 710 | 5 160 | 5 600 | 6 040 | 6 480 | 6 950
UB 690 x 360 x 350 | + | 3 670 | FRd (c = 0) | 936 | 1 020 | 1 120 | 1 210 | 1 320 | 1 430 | 1 740 | 2 060 | 2 550 | 2 960 | 3 370 | 3 780 | 4 190
|  |  | clim (mm) | 430 | 420 | 410 | 400 | 390 | 380 | 360 | 330 | 280 | 240 | 240 | 240 | 240
|  |  | FRd (c ≥ clim) | 3 320 | 3 400 | 3 480 | 3 560 | 3 650 | 3 730 | 3 930 | 4 140 | 4 550 | 4 960 | 5 490 | 5 680 | 5 880
UB 690 x 360 x 323 |  | 3 350 | FRd (c = 0) | 832 | 911 | 996 | 1 090 | 1 180 | 1 290 | 1 570 | 2 040 | 2 410 | 2 750 | 3 100 | 3 450 | 3 790
|  |  | clim (mm) | 430 | 420 | 410 | 400 | 390 | 380 | 360 | 330 | 280 | 260 | 260 | 260 | 260
|  |  | FRd (c ≥ clim) | 2 920 | 3 000 | 3 080 | 3 150 | 3 220 | 3 300 | 3 490 | 3 670 | 4 270 | 4 440 | 4 620 | 4 780 | 4 940
UB 690 x 360 x 289 |  | 3 020 | FRd (c = 0) | 702 | 773 | 850 | 1 150 | 1 220 | 1 280 | 1 460 | 1 640 | 1 930 | 2 210 | 2 490 | 2 770 | 3 050
|  |  | clim (mm) | 430 | 420 | 410 | 400 | 390 | 380 | 360 | 330 | 280 | 240 | 240 | 240 | 240
|  |  | FRd (c ≥ clim) | 2 440 | 2 510 | 2 580 | 2 650 | 3 040 | 3 070 | 3 150 | 3 230 | 3 380 | 3 530 | 3 670 | 3 810 | 3 940
UB 690 x 360 x 265 |  | 2 920 | FRd (c = 0) | 615 | 684 | 997 | 1 060 | 1 120 | 1 180 | 1 350 | 1 510 | 1 770 | 2 040 | 2 300 | 2 560 | 2 830
|  |  | clim (mm) | 430 | 420 | 410 | 400 | 390 | 380 | 360 | 330 | 280 | 230 | 220 | 220 | 220
|  |  | FRd (c ≥ clim) | 2 140 | 2 200 | 2 260 | 2 330 | 2 750 | 2 780 | 2 860 | 2 940 | 3 090 | 3 230 | 3 360 | 3 490 | 3 620
UB 690 x 360 x 240 |  | 2 670 | FRd (c = 0) | 727 | 773 | 821 | 871 | 923 | 976 | 1 120 | 1 240 | 1 460 | 1 680 | 1 900 | 2 120 | 2 340
|  |  | clim (mm) | 430 | 420 | 410 | 400 | 390 | 380 | 360 | 330 | 280 | 230 | 210 | 210 | 210
|  |  | FRd (c ≥ clim) | 2 130 | 2 160 | 2 190 | 2 220 | 2 240 | 2 270 | 2 340 | 2 400 | 2 530 | 2 650 | 2 760 | 2 880 | 2 980
UB 690 x 360 x 217 |  | 2 440 | FRd (c = 0) | 603 | 642 | 683 | 725 | 769 | 814 | 931 | 1 040 | 1 220 | 1 400 | 1 590 | 1 780 | 1 960
|  |  | clim (mm) | 430 | 420 | 410 | 400 | 390 | 380 | 360 | 330 | 280 | 230 | 200 | 200 | 200
|  |  | FRd (c ≥ clim) | 1 750 | 1 780 | 1 800 | 1 820 | 1 850 | 1 870 | 1 930 | 1 990 | 2 090 | 2 200 | 2 290 | 2 390 | 2 480
UB 686 x 254 x 192 |  | 2 460 | FRd (c = 0) | 603 | 643 | 684 | 727 | 772 | 818 | 938 | 1 040 | 1 220 | 1 410 | 1 600 | 1 790 | 1 970
|  |  | clim (mm) | 430 | 420 | 410 | 400 | 390 | 380 | 360 | 330 | 280 | 230 | 200 | 200 | 200
|  |  | FRd (c ≥ clim) | 1 760 | 1 790 | 1 820 | 1 840 | 1 860 | 1 890 | 1 950 | 2 000 | 2 110 | 2 220 | 2 320 | 2 410 | 2 500
UB 686 x 254 x 170 |  | 2 300 | FRd (c = 0) | 515 | 550 | 587 | 625 | 664 | 705 | 807 | 889 | 1 050 | 1 220 | 1 380 | 1 550 | 1 710
|  |  | clim (mm) | 430 | 420 | 410 | 400 | 390 | 380 | 360 | 330 | 280 | 230 | 180 | 180 | 180
|  |  | FRd (c ≥ clim) | 1 480 | 1 500 | 1 520 | 1 550 | 1 570 | 1 590 | 1 640 | 1 700 | 1 800 | 1 890 | 1 980 | 2 060 | 2 140
UB 686 x 254 x 152 |  | 2 100 | FRd (c = 0) | 421 | 450 | 481 | 513 | 546 | 580 | 660 | 729 | 866 | 1 000 | 1 140 | 1 270 | 1 410
|  |  | clim (mm) | 430 | 420 | 410 | 400 | 390 | 380 | 360 | 330 | 280 | 230 | 180 | 170 | 170
|  |  | FRd (c ≥ clim) | 1 200 | 1 210 | 1 230 | 1 250 | 1 270 | 1 290 | 1 340 | 1 380 | 1 460 | 1 540 | 1 620 | 1 690 | 1 700
UB 686 x 254 x 140 |  | 1 970 | FRd (c = 0) | 367 | 393 | 420 | 449 | 478 | 508 | 576 | 637 | 758 | 878 | 999 | 1 120 | 1 240
|  |  | clim (mm) | 430 | 420 | 410 | 400 | 390 | 380 | 360 | 330 | 280 | 230 | 180 | 160 | 160
|  |  | FRd (c ≥ clim) | 1 030 | 1 050 | 1 070 | 1 080 | 1 100 | 1 120 | 1 160 | 1 200 | 1 270 | 1 340 | 1 410 | 1 420 | 1 420
UB 686 x 254 x 125 |  | 1 860 | FRd (c = 0) | 321 | 344 | 368 | 394 | 420 | 448 | 504 | 558 | 666 | 773 | 881 | 988 | 1 070
|  |  | clim (mm) | 430 | 420 | 410 | 400 | 390 | 380 | 360 | 330 | 280 | 230 | 180 | 150 | 150
|  |  | FRd (c ≥ clim) | 887 | 903 | 919 | 935 | 950 | 966 | 1 000 | 1 040 | 1 110 | 1 170 | 1 200 | 1 200 | 1 200
UB 610 x 325 x 551 | + | 5 670 | FRd (c = 0) | 2 010 | 2 150 | 2 300 | 2 460 | 2 630 | 2 810 | 3 280 | 3 800 | 4 890 | 5 580 | 6 260 | 6 950 | 7 640
|  |  | clim (mm) | 380 | 370 | 360 | 350 | 350 | 350 | 350 | 350 | 350 | 350 | 350 | 350 | 350
|  |  | FRd (c ≥ clim) | 7 570 | 7 710 | 7 850 | 7 980 | 8 120 | 8 260 | 8 600 | 8 940 | 9 630 | 10 300 | 11 000 | 11 700 | 12 400
UB 610 x 325 x 498 | + | 5 120 | FRd (c = 0) | 1 740 | 1 860 | 2 000 | 2 150 | 2 300 | 2 470 | 2 900 | 3 380 | 4 320 | 4 950 | 5 570 | 6 190 | 6 820
|  |  | clim (mm) | 380 | 370 | 360 | 350 | 340 | 330 | 320 | 320 | 320 | 320 | 320 | 320 | 320
|  |  | FRd (c ≥ clim) | 6 480 | 6 600 | 6 730 | 6 850 | 6 980 | 7 100 | 7 410 | 7 720 | 8 350 | 8 970 | 9 590 | 10 200 | 10 800
UB 610 x 325 x 455 | + | 4 640 | FRd (c = 0) | 1 520 | 1 630 | 1 760 | 1 900 | 2 040 | 2 190 | 2 590 | 3 030 | 3 850 | 4 420 | 4 980 | 5 550 | 6 120
|  |  | clim (mm) | 380 | 370 | 360 | 350 | 340 | 330 | 310 | 310 | 310 | 310 | 310 | 310 | 310
|  |  | FRd (c ≥ clim) | 5 600 | 5 720 | 5 830 | 5 940 | 6 060 | 6 170 | 6 460 | 6 740 | 7 310 | 7 880 | 8 440 | 9 010 | 9 580
UB 610 x 325 x 415 | + | 4 250 | FRd (c = 0) | 1 330 | 1 440 | 1 560 | 1 680 | 1 810 | 1 950 | 2 330 | 2 740 | 3 450 | 3 980 | 4 500 | 5 020 | 5 550
|  |  | clim (mm) | 380 | 370 | 360 | 350 | 340 | 330 | 310 | 290 | 290 | 290 | 290 | 290 | 290
|  |  | FRd (c ≥ clim) | 4 880 | 4 980 | 5 090 | 5 190 | 5 300 | 5 400 | 5 660 | 5 920 | 6 450 | 6 970 | 7 500 | 8 020 | 8 540
UB 610 x 325 x 372 | + | 3 780 | FRd (c = 0) | 1 130 | 1 230 | 1 340 | 1 450 | 1 570 | 1 700 | 2 040 | 2 410 | 3 010 | 3 480 | 3 940 | 4 410 | 4 880
|  |  | clim (mm) | 380 | 370 | 360 | 350 | 340 | 330 | 310 | 280 | 270 | 270 | 270 | 270 | 270
|  |  | FRd (c ≥ clim) | 4 100 | 4 200 | 4 290 | 4 390 | 4 480 | 4 570 | 4 810 | 5 040 | 5 510 | 5 980 | 6 450 | 6 920 | 7 380
UB 610 x 325 x 341 | + | 3 480 | FRd (c = 0) | 993 | 1 080 | 1 180 | 1 290 | 1 400 | 1 520 | 1 840 | 2 180 | 2 700 | 3 140 | 3 570 | 4 000 | 4 440
|  |  | clim (mm) | 380 | 370 | 360 | 350 | 340 | 330 | 310 | 280 | 250 | 250 | 250 | 250 | 250
|  |  | FRd (c ≥ clim) | 3 570 | 3 660 | 3 740 | 3 830 | 3 920 | 4 000 | 4 220 | 4 440 | 4 870 | 5 300 | 5 740 | 6 170 | 6 600
UB 610 x 325 x 307 |  | 3 140 | FRd (c = 0) | 855 | 937 | 1 030 | 1 120 | 1 220 | 1 330 | 1 630 | 1 940 | 2 390 | 2 780 | 3 170 | 3 560 | 3 960
|  |  | clim (mm) | 380 | 370 | 360 | 350 | 340 | 330 | 310 | 280 | 230 | 230 | 230 | 230 | 230
|  |  | FRd (c ≥ clim) | 3 040 | 3 120 | 3 200 | 3 280 | 3 360 | 3 440 | 3 630 | 3 830 | 4 220 | 4 610 | 5 010 | 5 450 | 5 640
UB 610 x 325 x 285 |  | 2 910 | FRd (c = 0) | 767 | 843 | 927 | 1 020 | 1 110 | 1 220 | 1 490 | 1 790 | 2 180 | 2 550 | 2 910 | 3 280 | 3 640
|  |  | clim (mm) | 380 | 370 | 360 | 350 | 340 | 330 | 310 | 280 | 230 | 220 | 220 | 220 | 220
|  |  | FRd (c ≥ clim) | 2 710 | 2 780 | 2 860 | 2 930 | 3 000 | 3 080 | 3 260 | 3 440 | 3 810 | 4 170 | 4 500 | 4 680 | 4 840
UB 610 x 325 x 262 |  | 2 680 | FRd (c = 0) | 673 | 744 | 821 | 905 | 995 | 1 090 | 1 350 | 1 750 | 2 060 | 2 380 | 2 700 | 3 010 | 3 330
|  |  | clim (mm) | 380 | 370 | 360 | 350 | 340 | 330 | 310 | 280 | 230 | 230 | 230 | 230 | 230
|  |  | FRd (c ≥ clim) | 2 360 | 2 430 | 2 500 | 2 560 | 2 630 | 2 700 | 2 870 | 3 040 | 3 530 | 3 680 | 3 840 | 3 980 | 4 120
UB 610 x 325 x 241 |  | 2 520 | FRd (c = 0) | 597 | 664 | 738 | 817 | 903 | 994 | 1 360 | 1 530 | 1 810 | 2 090 | 2 370 | 2 650 | 2 930
|  |  | clim (mm) | 380 | 370 | 360 | 350 | 340 | 330 | 310 | 280 | 230 | 220 | 220 | 220 | 220
|  |  | FRd (c ≥ clim) | 2 080 | 2 150 | 2 210 | 2 270 | 2 340 | 2 400 | 2 840 | 2 920 | 3 070 | 3 220 | 3 350 | 3 480 | 3 610
UB 610 x 325 x 217 |  | 2 320 | FRd (c = 0) | 512 | 573 | 822 | 876 | 933 | 991 | 1 140 | 1 280 | 1 520 | 1 760 | 2 000 | 2 240 | 2 480
|  |  | clim (mm) | 380 | 370 | 360 | 350 | 340 | 330 | 310 | 280 | 230 | 200 | 200 | 200 | 200
|  |  | FRd (c ≥ clim) | 1 770 | 1 830 | 1 890 | 2 230 | 2 260 | 2 280 | 2 360 | 2 420 | 2 550 | 2 680 | 2 800 | 2 910 | 3 020
UB 610 x 325 x 195 |  | 2 170 | FRd (c = 0) | 611 | 655 | 701 | 749 | 799 | 850 | 984 | 1 090 | 1 300 | 1 510 | 1 720 | 1 930 | 2 130
|  |  | clim (mm) | 380 | 370 | 360 | 350 | 340 | 330 | 310 | 280 | 230 | 190 | 190 | 190 | 190
|  |  | FRd (c ≥ clim) | 1 500 | 1 820 | 1 850 | 1 880 | 1 900 | 1 930 | 1 990 | 2 050 | 2 170 | 2 280 | 2 380 | 2 490 | 2 580
UB 610 x 325 x 174 |  | 1 970 | FRd (c = 0) | 496 | 533 | 571 | 611 | 653 | 695 | 805 | 892 | 1 060 | 1 240 | 1 410 | 1 580 | 1 750
|  |  | clim (mm) | 380 | 370 | 360 | 350 | 340 | 330 | 310 | 280 | 230 | 180 | 180 | 180 | 180
|  |  | FRd (c ≥ clim) | 1 440 | 1 460 | 1 490 | 1 510 | 1 530 | 1 550 | 1 610 | 1 660 | 1 760 | 1 850 | 1 940 | 2 020 | 2 110
UB 610 x 325 x 155 |  | 1 790 | FRd (c = 0) | 401 | 432 | 463 | 496 | 531 | 566 | 652 | 724 | 866 | 1 010 | 1 150 | 1 290 | 1 430
|  |  | clim (mm) | 380 | 370 | 360 | 350 | 340 | 330 | 310 | 280 | 230 | 180 | 160 | 160 | 160
|  |  | FRd (c ≥ clim) | 1 150 | 1 170 | 1 190 | 1 210 | 1 230 | 1 240 | 1 290 | 1 330 | 1 420 | 1 500 | 1 570 | 1 640 | 1 690
UB 610 x 305 x 238 |  | 2 590 | FRd (c = 0) | 597 | 666 | 741 | 824 | 913 | 1 010 | 1 260 | 1 610 | 1 900 | 2 200 | 2 500 | 2 790 | 3 090
|  |  | clim (mm) | 380 | 370 | 360 | 350 | 340 | 330 | 310 | 280 | 230 | 220 | 220 | 220 | 220
|  |  | FRd (c ≥ clim) | 2 100 | 2 160 | 2 230 | 2 290 | 2 360 | 2 420 | 2 590 | 2 750 | 3 230 | 3 380 | 3 530 | 3 670 | 3 800
UB 610 x 305 x 179 |  | 1 990 | FRd (c = 0) | 510 | 547 | 586 | 626 | 668 | 711 | 823 | 914 | 1 090 | 1 260 | 1 440 | 1 610 | 1 790
|  |  | clim (mm) | 380 | 370 | 360 | 350 | 340 | 330 | 310 | 280 | 230 | 180 | 180 | 180 | 180
|  |  | FRd (c ≥ clim) | 1 490 | 1 520 | 1 540 | 1 560 | 1 580 | 1 600 | 1 660 | 1 710 | 1 810 | 1 900 | 1 990 | 2 080 | 2 160
UB 610 x 305 x 149 |  | 1 660 | FRd (c = 0) | 349 | 376 | 403 | 431 | 461 | 491 | 568 | 629 | 752 | 874 | 996 | 1 120 | 1 240
|  |  | clim (mm) | 380 | 370 | 360 | 350 | 340 | 330 | 310 | 280 | 230 | 180 | 170 | 170 | 170
|  |  | FRd (c ≥ clim) | 1 010 | 1 020 | 1 040 | 1 060 | 1 070 | 1 090 | 1 130 | 1 160 | 1 230 | 1 300 | 1 360 | 1 380 | 1 380
UB 610 x 229 x 153 |  | 1 970 | FRd (c = 0) | 493 | 529 | 568 | 608 | 649 | 692 | 800 | 886 | 1 060 | 1 230 | 1 400 | 1 580 | 1 750
|  |  | clim (mm) | 380 | 370 | 360 | 350 | 340 | 330 | 310 | 280 | 230 | 180 | 180 | 180 | 180
|  |  | FRd (c ≥ clim) | 1 440 | 1 460 | 1 490 | 1 510 | 1 530 | 1 560 | 1 610 | 1 660 | 1 760 | 1 850 | 1 940 | 2 030 | 2 110
UB 610 x 229 x 140 |  | 1 850 | FRd (c = 0) | 424 | 456 | 490 | 526 | 562 | 600 | 690 | 766 | 917 | 1 070 | 1 220 | 1 370 | 1 520
|  |  | clim (mm) | 380 | 370 | 360 | 350 | 340 | 330 | 310 | 280 | 230 | 180 | 170 | 170 | 170
|  |  | FRd (c ≥ clim) | 1 230 | 1 250 | 1 270 | 1 290 | 1 310 | 1 330 | 1 380 | 1 420 | 1 510 | 1 590 | 1 670 | 1 750 | 1 820
UB 610 x 229 x 125 |  | 1 680 | FRd (c = 0) | 345 | 372 | 400 | 429 | 460 | 491 | 562 | 625 | 750 | 874 | 999 | 1 120 | 1 250
|  |  | clim (mm) | 380 | 370 | 360 | 350 | 340 | 330 | 310 | 280 | 230 | 180 | 160 | 160 | 160
|  |  | FRd (c ≥ clim) | 985 | 1 000 | 1 020 | 1 040 | 1 050 | 1 070 | 1 110 | 1 150 | 1 220 | 1 290 | 1 360 | 1 400 | 1 400
UB 610 x 229 x 113 |  | 1 560 | FRd (c = 0) | 295 | 319 | 344 | 369 | 396 | 424 | 482 | 537 | 646 | 754 | 863 | 971 | 1 080
|  |  | clim (mm) | 380 | 370 | 360 | 350 | 340 | 330 | 310 | 280 | 230 | 180 | 150 | 150 | 150
|  |  | FRd (c ≥ clim) | 833 | 849 | 864 | 880 | 895 | 909 | 945 | 980 | 1 050 | 1 110 | 1 150 | 1 150 | 1 150
UB 610 x 229 x 101 |  | 1 480 | FRd (c = 0) | 259 | 281 | 303 | 326 | 350 | 375 | 424 | 473 | 571 | 668 | 765 | 854 | 930
|  |  | clim (mm) | 380 | 370 | 360 | 350 | 340 | 330 | 310 | 280 | 230 | 180 | 140 | 140 | 140
|  |  | FRd (c ≥ clim) | 719 | 734 | 748 | 763 | 776 | 790 | 823 | 855 | 915 | 972 | 978 | 978 | 978
UB 610 x 178 x 92 |  | 1 540 | FRd (c = 0) | 275 | 298 | 322 | 348 | 374 | 397 | 450 | 503 | 609 | 714 | 819 | 923 | 1 020
|  |  | clim (mm) | 380 | 370 | 360 | 350 | 340 | 330 | 310 | 280 | 230 | 180 | 130 | 130 | 130
|  |  | FRd (c ≥ clim) | 759 | 776 | 791 | 807 | 822 | 837 | 873 | 908 | 974 | 1 040 | 1 080 | 1 080 | 1 080
UB 610 x 178 x 82 |  | 1 410 | FRd (c = 0) | 229 | 248 | 269 | 290 | 312 | 330 | 375 | 419 | 508 | 597 | 673 | 738 | 803
|  |  | clim (mm) | 380 | 370 | 360 | 350 | 340 | 330 | 310 | 280 | 230 | 180 | 130 | 120 | 120
|  |  | FRd (c ≥ clim) | 622 | 636 | 650 | 663 | 676 | 689 | 720 | 750 | 806 | 845 | 845 | 845 | 845
UB 533 x 210 x 138 |  | 1 810 | FRd (c = 0) | 332 | 389 | 453 | 524 | 745 | 800 | 926 | 1 040 | 1 250 | 1 470 | 1 680 | 1 900 | 2 090
|  |  | clim (mm) | 340 | 330 | 320 | 310 | 300 | 290 | 260 | 240 | 190 | 160 | 160 | 160 | 160
|  |  | FRd (c ≥ clim) | 1 190 | 1 240 | 1 290 | 1 340 | 1 400 | 1 450 | 1 810 | 1 880 | 2 000 | 2 110 | 2 220 | 2 320 | 2 420
UB 533 x 210 x 122 |  | 1 570 | FRd (c = 0) | 404 | 439 | 475 | 514 | 553 | 594 | 687 | 768 | 930 | 1 090 | 1 250 | 1 420 | 1 550
|  |  | clim (mm) | 340 | 330 | 320 | 310 | 300 | 290 | 260 | 240 | 190 | 160 | 160 | 160 | 160
|  |  | FRd (c ≥ clim) | 1 180 | 1 200 | 1 220 | 1 240 | 1 270 | 1 290 | 1 340 | 1 380 | 1 480 | 1 560 | 1 640 | 1 720 | 1 790
UB 533 x 210 x 109 |  | 1 430 | FRd (c = 0) | 332 | 361 | 391 | 423 | 457 | 492 | 565 | 633 | 768 | 903 | 1 040 | 1 170 | 1 290
|  |  | clim (mm) | 340 | 330 | 320 | 310 | 300 | 290 | 260 | 240 | 190 | 150 | 150 | 150 | 150
|  |  | FRd (c ≥ clim) | 956 | 975 | 993 | 1 010 | 1 030 | 1 050 | 1 090 | 1 130 | 1 210 | 1 280 | 1 350 | 1 420 | 1 460
UB 533 x 210 x 101 |  | 1 330 | FRd (c = 0) | 285 | 310 | 337 | 365 | 394 | 424 | 486 | 545 | 663 | 780 | 897 | 1 010 | 1 110
|  |  | clim (mm) | 340 | 330 | 320 | 310 | 300 | 290 | 260 | 240 | 190 | 140 | 140 | 140 | 140
|  |  | FRd (c ≥ clim) | 816 | 832 | 848 | 864 | 880 | 895 | 933 | 969 | 1 040 | 1 100 | 1 160 | 1 190 | 1 190
UB 533 x 210 x 92 |  | 1 250 | FRd (c = 0) | 246 | 268 | 292 | 316 | 342 | 368 | 420 | 472 | 575 | 677 | 780 | 882 | 969
|  |  | clim (mm) | 340 | 330 | 320 | 310 | 300 | 290 | 260 | 240 | 190 | 140 | 130 | 130 | 130
|  |  | FRd (c ≥ clim) | 696 | 711 | 725 | 739 | 753 | 767 | 800 | 832 | 893 | 949 | 981 | 981 | 981
UB 533 x 210 x 82 |  | 1 180 | FRd (c = 0) | 217 | 238 | 259 | 282 | 305 | 326 | 373 | 419 | 513 | 605 | 698 | 790 | 846
|  |  | clim (mm) | 340 | 330 | 320 | 310 | 300 | 290 | 260 | 240 | 190 | 140 | 120 | 120 | 120
|  |  | FRd (c ≥ clim) | 604 | 618 | 632 | 645 | 658 | 671 | 702 | 732 | 788 | 840 | 846 | 846 | 846
UB 533 x 165 x 85 |  | 1 270 | FRd (c = 0) | 253 | 276 | 301 | 327 | 353 | 379 | 433 | 487 | 594 | 700 | 807 | 913 | 1 000
|  |  | clim (mm) | 340 | 330 | 320 | 310 | 300 | 290 | 260 | 240 | 190 | 140 | 130 | 130 | 130
|  |  | FRd (c ≥ clim) | 716 | 732 | 747 | 762 | 776 | 791 | 826 | 859 | 923 | 982 | 1 030 | 1 030 | 1 030
UB 533 x 165 x 74 |  | 1 200 | FRd (c = 0) | 219 | 240 | 262 | 285 | 309 | 329 | 377 | 425 | 520 | 614 | 709 | 804 | 867
|  |  | clim (mm) | 340 | 330 | 320 | 310 | 300 | 290 | 260 | 240 | 190 | 140 | 120 | 120 | 120
|  |  | FRd (c ≥ clim) | 608 | 623 | 637 | 651 | 664 | 677 | 709 | 740 | 798 | 851 | 867 | 867 | 867
UB 533 x 165 x 66 |  | 1 100 | FRd (c = 0) | 182 | 200 | 218 | 238 | 256 | 272 | 313 | 353 | 433 | 513 | 577 | 637 | 679
|  |  | clim (mm) | 340 | 330 | 320 | 310 | 300 | 290 | 260 | 240 | 190 | 140 | 110 | 110 | 110
|  |  | FRd (c ≥ clim) | 496 | 508 | 521 | 532 | 544 | 556 | 583 | 610 | 659 | 679 | 679 | 679 | 679
UB 457 x 191 x 106 |  | 1 330 | FRd (c = 0) | 256 | 304 | 360 | 423 | 579 | 627 | 729 | 822 | 1 010 | 1 200 | 1 380 | 1 540 | 1 640
|  |  | clim (mm) | 290 | 280 | 270 | 260 | 250 | 240 | 210 | 190 | 140 | 140 | 140 | 140 | 140
|  |  | FRd (c ≥ clim) | 907 | 952 | 997 | 1 040 | 1 090 | 1 130 | 1 370 | 1 430 | 1 530 | 1 620 | 1 710 | 1 800 | 1 880
UB 457 x 191 x 98 |  | 1 200 | FRd (c = 0) | 332 | 364 | 399 | 436 | 473 | 513 | 596 | 672 | 825 | 978 | 1 130 | 1 260 | 1 340
|  |  | clim (mm) | 290 | 280 | 270 | 260 | 250 | 240 | 210 | 190 | 140 | 140 | 140 | 140 | 140
|  |  | FRd (c ≥ clim) | 811 | 998 | 1 020 | 1 040 | 1 060 | 1 080 | 1 120 | 1 160 | 1 250 | 1 320 | 1 400 | 1 470 | 1 530
UB 457 x 191 x 89 |  | 1 100 | FRd (c = 0) | 277 | 305 | 335 | 366 | 398 | 432 | 500 | 565 | 695 | 824 | 954 | 1 060 | 1 130
|  |  | clim (mm) | 290 | 280 | 270 | 260 | 250 | 240 | 210 | 190 | 140 | 130 | 130 | 130 | 130
|  |  | FRd (c ≥ clim) | 809 | 827 | 844 | 861 | 877 | 893 | 932 | 970 | 1 040 | 1 110 | 1 170 | 1 230 | 1 260
UB 457 x 191 x 82 |  | 1 040 | FRd (c = 0) | 243 | 268 | 294 | 322 | 351 | 381 | 439 | 497 | 612 | 728 | 843 | 942 | 1 000
|  |  | clim (mm) | 290 | 280 | 270 | 260 | 250 | 240 | 210 | 190 | 140 | 130 | 130 | 130 | 130
|  |  | FRd (c ≥ clim) | 701 | 717 | 733 | 748 | 763 | 777 | 813 | 847 | 911 | 971 | 1 030 | 1 060 | 1 060
UB 457 x 191 x 74 |  | 947 | FRd (c = 0) | 199 | 219 | 241 | 264 | 289 | 312 | 360 | 408 | 503 | 599 | 694 | 776 | 811
|  |  | clim (mm) | 290 | 280 | 270 | 260 | 250 | 240 | 210 | 190 | 140 | 120 | 120 | 120 | 120
|  |  | FRd (c ≥ clim) | 568 | 581 | 595 | 607 | 620 | 632 | 662 | 691 | 744 | 794 | 811 | 811 | 811
UB 457 x 191 x 67 |  | 895 | FRd (c = 0) | 174 | 192 | 212 | 233 | 255 | 273 | 316 | 359 | 444 | 529 | 614 | 687 | 687
|  |  | clim (mm) | 290 | 280 | 270 | 260 | 250 | 240 | 210 | 190 | 140 | 110 | 110 | 110 | 110
|  |  | FRd (c ≥ clim) | 490 | 503 | 515 | 527 | 538 | 549 | 577 | 603 | 652 | 687 | 687 | 687 | 687
UB 457 x 152 x 82 |  | 1 100 | FRd (c = 0) | 275 | 303 | 333 | 364 | 397 | 430 | 497 | 562 | 691 | 821 | 951 | 1 060 | 1 130
|  |  | clim (mm) | 290 | 280 | 270 | 260 | 250 | 240 | 210 | 190 | 140 | 130 | 130 | 130 | 130
|  |  | FRd (c ≥ clim) | 805 | 823 | 840 | 857 | 874 | 890 | 929 | 967 | 1 040 | 1 100 | 1 170 | 1 230 | 1 260
UB 457 x 152 x 74 |  | 1 010 | FRd (c = 0) | 227 | 250 | 275 | 302 | 329 | 356 | 411 | 465 | 574 | 682 | 791 | 884 | 939
|  |  | clim (mm) | 290 | 280 | 270 | 260 | 250 | 240 | 210 | 190 | 140 | 130 | 130 | 130 | 130
|  |  | FRd (c ≥ clim) | 657 | 672 | 687 | 701 | 716 | 729 | 763 | 795 | 855 | 912 | 965 | 972 | 972
UB 457 x 152 x 67 |  | 947 | FRd (c = 0) | 196 | 217 | 239 | 262 | 287 | 308 | 356 | 404 | 500 | 595 | 690 | 772 | 807
|  |  | clim (mm) | 290 | 280 | 270 | 260 | 250 | 240 | 210 | 190 | 140 | 120 | 120 | 120 | 120
|  |  | FRd (c ≥ clim) | 560 | 574 | 587 | 600 | 613 | 625 | 655 | 684 | 738 | 789 | 807 | 807 | 807
UB 457 x 152 x 60 |  | 853 | FRd (c = 0) | 157 | 174 | 192 | 211 | 231 | 247 | 286 | 325 | 402 | 479 | 556 | 600 | 600
|  |  | clim (mm) | 290 | 280 | 270 | 260 | 250 | 240 | 210 | 190 | 140 | 110 | 110 | 110 | 110
|  |  | FRd (c ≥ clim) | 443 | 454 | 465 | 476 | 487 | 497 | 522 | 545 | 590 | 600 | 600 | 600 | 600
UB 457 x 152 x 52 |  | 800 | FRd (c = 0) | 135 | 150 | 166 | 183 | 199 | 212 | 247 | 281 | 350 | 411 | 463 | 499 | 499
|  |  | clim (mm) | 290 | 280 | 270 | 260 | 250 | 240 | 210 | 190 | 140 | 100 | 100 | 100 | 100
|  |  | FRd (c ≥ clim) | 373 | 383 | 393 | 403 | 413 | 422 | 445 | 466 | 499 | 499 | 499 | 499 | 499
UB 406 x 178 x 85 |  | 1 020 | FRd (c = 0) | 203 | 245 | 375 | 413 | 453 | 493 | 574 | 653 | 810 | 967 | 1 120 | 1 210 | 1 280
|  |  | clim (mm) | 250 | 240 | 230 | 220 | 210 | 200 | 180 | 150 | 130 | 130 | 130 | 130 | 130
|  |  | FRd (c ≥ clim) | 715 | 754 | 792 | 965 | 985 | 1 000 | 1 050 | 1 090 | 1 180 | 1 250 | 1 320 | 1 390 | 1 460
UB 406 x 178 x 74 |  | 890 | FRd (c = 0) | 229 | 254 | 282 | 311 | 341 | 371 | 431 | 491 | 610 | 730 | 849 | 914 | 971
|  |  | clim (mm) | 250 | 240 | 230 | 220 | 210 | 200 | 180 | 150 | 120 | 120 | 120 | 120 | 120
|  |  | FRd (c ≥ clim) | 669 | 685 | 700 | 716 | 731 | 745 | 780 | 814 | 878 | 937 | 993 | 1 050 | 1 050
UB 406 x 178 x 67 |  | 824 | FRd (c = 0) | 193 | 215 | 239 | 264 | 290 | 314 | 366 | 417 | 519 | 622 | 724 | 780 | 829
|  |  | clim (mm) | 250 | 240 | 230 | 220 | 210 | 200 | 180 | 150 | 110 | 110 | 110 | 110 | 110
|  |  | FRd (c ≥ clim) | 558 | 572 | 586 | 599 | 612 | 625 | 656 | 686 | 741 | 793 | 840 | 840 | 840
UB 406 x 178 x 60 |  | 740 | FRd (c = 0) | 154 | 172 | 191 | 211 | 232 | 250 | 292 | 333 | 416 | 499 | 581 | 619 | 619
|  |  | clim (mm) | 250 | 240 | 230 | 220 | 210 | 200 | 180 | 150 | 110 | 110 | 110 | 110 | 110
|  |  | FRd (c ≥ clim) | 440 | 451 | 463 | 474 | 484 | 495 | 520 | 544 | 590 | 619 | 619 | 619 | 619
UB 406 x 178 x 54 |  | 721 | FRd (c = 0) | 142 | 159 | 178 | 198 | 217 | 232 | 272 | 311 | 390 | 468 | 547 | 571 | 571
|  |  | clim (mm) | 250 | 240 | 230 | 220 | 210 | 200 | 180 | 150 | 100 | 100 | 100 | 100 | 100
|  |  | FRd (c ≥ clim) | 400 | 411 | 422 | 433 | 444 | 454 | 479 | 503 | 547 | 571 | 571 | 571 | 571
UB 406 x 140 x 53 |  | 740 | FRd (c = 0) | 151 | 169 | 188 | 209 | 230 | 246 | 288 | 329 | 412 | 495 | 577 | 615 | 615
|  |  | clim (mm) | 250 | 240 | 230 | 220 | 210 | 200 | 180 | 150 | 100 | 100 | 100 | 100 | 100
|  |  | FRd (c ≥ clim) | 430 | 442 | 453 | 465 | 476 | 486 | 512 | 537 | 583 | 615 | 615 | 615 | 615
UB 406 x 140 x 46 |  | 637 | FRd (c = 0) | 111 | 124 | 138 | 154 | 168 | 181 | 212 | 242 | 304 | 355 | 401 | 405 | 405
|  |  | clim (mm) | 250 | 240 | 230 | 220 | 210 | 200 | 180 | 150 | 100 | 100 | 100 | 100 | 100
|  |  | FRd (c ≥ clim) | 311 | 320 | 329 | 337 | 345 | 353 | 373 | 391 | 405 | 405 | 405 | 405 | 405
UB 406 x 140 x 39 |  | 599 | FRd (c = 0) | 94,9 | 107 | 120 | 133 | 144 | 156 | 183 | 210 | 258 | 297 | 335 | 338 | 338
|  |  | clim (mm) | 250 | 240 | 230 | 220 | 210 | 200 | 180 | 150 | 100 | 90,0 | 90,0 | 90,0 | 90,0
|  |  | FRd (c ≥ clim) | 260 | 268 | 276 | 284 | 292 | 299 | 317 | 334 | 338 | 338 | 338 | 338 | 338
UB 356 x 171 x 67 |  | 743 | FRd (c = 0) | 216 | 243 | 272 | 302 | 334 | 366 | 429 | 491 | 617 | 742 | 832 | 892 | 949
|  |  | clim (mm) | 220 | 210 | 200 | 190 | 180 | 170 | 150 | 120 | 110 | 110 | 110 | 110 | 110
|  |  | FRd (c ≥ clim) | 544 | 657 | 672 | 688 | 703 | 717 | 753 | 786 | 850 | 909 | 964 | 1 020 | 1 040
UB 356 x 171 x 57 |  | 661 | FRd (c = 0) | 166 | 187 | 211 | 235 | 261 | 282 | 332 | 382 | 481 | 581 | 652 | 701 | 746
|  |  | clim (mm) | 220 | 210 | 200 | 190 | 180 | 170 | 150 | 120 | 100 | 100 | 100 | 100 | 100
|  |  | FRd (c ≥ clim) | 482 | 496 | 509 | 521 | 534 | 546 | 575 | 603 | 655 | 703 | 746 | 746 | 746
UB 356 x 171 x 51 |  | 604 | FRd (c = 0) | 136 | 154 | 174 | 194 | 216 | 232 | 274 | 316 | 399 | 482 | 542 | 576 | 576
|  |  | clim (mm) | 220 | 210 | 200 | 190 | 180 | 170 | 150 | 120 | 100 | 100 | 100 | 100 | 100
|  |  | FRd (c ≥ clim) | 391 | 402 | 414 | 424 | 435 | 445 | 470 | 494 | 538 | 576 | 576 | 576 | 576
UB 356 x 171 x 45 |  | 572 | FRd (c = 0) | 119 | 135 | 153 | 171 | 188 | 203 | 241 | 278 | 352 | 427 | 480 | 489 | 489
|  |  | clim (mm) | 220 | 210 | 200 | 190 | 180 | 170 | 150 | 120 | 90,0 | 90,0 | 90,0 | 90,0 | 90,0
|  |  | FRd (c ≥ clim) | 334 | 345 | 355 | 366 | 375 | 385 | 408 | 430 | 470 | 489 | 489 | 489 | 489
UB 356 x 127 x 39 |  | 539 | FRd (c = 0) | 105 | 119 | 135 | 152 | 167 | 180 | 213 | 246 | 313 | 379 | 415 | 415 | 415
|  |  | clim (mm) | 220 | 210 | 200 | 190 | 180 | 170 | 150 | 120 | 90,0 | 90,0 | 90,0 | 90,0 | 90,0
|  |  | FRd (c ≥ clim) | 298 | 307 | 316 | 325 | 334 | 342 | 363 | 382 | 415 | 415 | 415 | 415 | 415
UB 356 x 127 x 33 |  | 490 | FRd (c = 0) | 84,4 | 96,6 | 110 | 123 | 134 | 145 | 173 | 200 | 255 | 298 | 316 | 316 | 316
|  |  | clim (mm) | 220 | 210 | 200 | 190 | 180 | 170 | 150 | 120 | 80,0 | 80,0 | 80,0 | 80,0 | 80,0
|  |  | FRd (c ≥ clim) | 234 | 242 | 250 | 258 | 265 | 272 | 290 | 306 | 316 | 316 | 316 | 316 | 316
UB 305 x 165 x 54 |  | 550 | FRd (c = 0) | 166 | 190 | 216 | 243 | 271 | 297 | 352 | 408 | 518 | 617 | 671 | 720 | 767
|  |  | clim (mm) | 190 | 180 | 170 | 160 | 150 | 140 | 110 | 100 | 100 | 100 | 100 | 100 | 100
|  |  | FRd (c ≥ clim) | 495 | 508 | 522 | 535 | 548 | 560 | 590 | 619 | 673 | 722 | 769 | 803 | 803
UB 305 x 165 x 46 |  | 466 | FRd (c = 0) | 117 | 135 | 153 | 173 | 194 | 210 | 250 | 290 | 370 | 441 | 480 | 503 | 503
|  |  | clim (mm) | 190 | 180 | 170 | 160 | 150 | 140 | 110 | 100 | 100 | 100 | 100 | 100 | 100
|  |  | FRd (c ≥ clim) | 345 | 355 | 365 | 374 | 384 | 393 | 415 | 436 | 476 | 503 | 503 | 503 | 503
UB 305 x 165 x 40 |  | 418 | FRd (c = 0) | 92,0 | 106 | 121 | 137 | 153 | 166 | 198 | 230 | 294 | 351 | 367 | 367 | 367
|  |  | clim (mm) | 190 | 180 | 170 | 160 | 150 | 140 | 110 | 90,0 | 90,0 | 90,0 | 90,0 | 90,0 | 90,0
|  |  | FRd (c ≥ clim) | 266 | 275 | 283 | 291 | 299 | 307 | 325 | 342 | 367 | 367 | 367 | 367 | 367
UB 305 x 127 x 48 |  | 626 | FRd (c = 0) | 118 | 154 | 198 | 248 | 295 | 327 | 443 | 515 | 659 | 788 | 858 | 924 | 985
|  |  | clim (mm) | 190 | 180 | 170 | 160 | 150 | 140 | 110 | 90,0 | 90,0 | 90,0 | 90,0 | 90,0 | 90,0
|  |  | FRd (c ≥ clim) | 423 | 455 | 487 | 519 | 551 | 583 | 740 | 778 | 850 | 916 | 978 | 1 040 | 1 090
UB 305 x 127 x 42 |  | 557 | FRd (c = 0) | 95,8 | 128 | 212 | 240 | 266 | 289 | 346 | 403 | 517 | 618 | 674 | 726 | 775
|  |  | clim (mm) | 190 | 180 | 170 | 160 | 150 | 140 | 110 | 90,0 | 90,0 | 90,0 | 90,0 | 90,0 | 90,0
|  |  | FRd (c ≥ clim) | 340 | 368 | 396 | 425 | 524 | 538 | 571 | 602 | 660 | 713 | 762 | 808 | 822
UB 305 x 127 x 37 |  | 494 | FRd (c = 0) | 124 | 144 | 165 | 188 | 207 | 225 | 270 | 315 | 405 | 485 | 529 | 570 | 583
|  |  | clim (mm) | 190 | 180 | 170 | 160 | 150 | 140 | 110 | 90,0 | 80,0 | 80,0 | 80,0 | 80,0 | 80,0
|  |  | FRd (c ≥ clim) | 279 | 370 | 382 | 393 | 405 | 416 | 442 | 467 | 513 | 555 | 583 | 583 | 583
UB 305 x 102 x 33 |  | 473 | FRd (c = 0) | 106 | 122 | 140 | 160 | 175 | 190 | 228 | 266 | 341 | 412 | 450 | 462 | 462
|  |  | clim (mm) | 190 | 180 | 170 | 160 | 150 | 140 | 120 | 90,0 | 80,0 | 80,0 | 80,0 | 80,0 | 80,0
|  |  | FRd (c ≥ clim) | 303 | 314 | 324 | 334 | 344 | 353 | 376 | 397 | 436 | 462 | 462 | 462 | 462
UB 305 x 102 x 28 |  | 430 | FRd (c = 0) | 85,1 | 99,0 | 114 | 129 | 141 | 154 | 185 | 217 | 279 | 338 | 351 | 351 | 351
|  |  | clim (mm) | 190 | 180 | 170 | 160 | 150 | 140 | 120 | 90,0 | 70,0 | 70,0 | 70,0 | 70,0 | 70,0
|  |  | FRd (c ≥ clim) | 239 | 248 | 257 | 265 | 274 | 282 | 301 | 319 | 351 | 351 | 351 | 351 | 351
UB 305 x 102 x 25 |  | 415 | FRd (c = 0) | 77,5 | 90,7 | 105 | 117 | 129 | 141 | 170 | 200 | 258 | 313 | 316 | 316 | 316
|  |  | clim (mm) | 190 | 180 | 170 | 160 | 150 | 140 | 120 | 90,0 | 70,0 | 70,0 | 70,0 | 70,0 | 70,0
|  |  | FRd (c ≥ clim) | 212 | 221 | 230 | 238 | 246 | 254 | 273 | 290 | 316 | 316 | 316 | 316 | 316
UB 254 x 146 x 43 |  | 417 | FRd (c = 0) | 104 | 132 | 192 | 219 | 248 | 271 | 327 | 382 | 493 | 555 | 604 | 650 | 693
|  |  | clim (mm) | 160 | 150 | 140 | 130 | 120 | 110 | 90,0 | 90,0 | 90,0 | 90,0 | 90,0 | 90,0 | 90,0
|  |  | FRd (c ≥ clim) | 359 | 384 | 453 | 466 | 478 | 490 | 519 | 546 | 596 | 643 | 686 | 727 | 728
UB 254 x 146 x 37 |  | 363 | FRd (c = 0) | 106 | 124 | 144 | 166 | 187 | 204 | 246 | 289 | 374 | 421 | 460 | 495 | 496
|  |  | clim (mm) | 160 | 150 | 140 | 130 | 120 | 110 | 80,0 | 80,0 | 80,0 | 80,0 | 80,0 | 80,0 | 80,0
|  |  | FRd (c ≥ clim) | 314 | 325 | 335 | 345 | 355 | 364 | 387 | 408 | 448 | 484 | 496 | 496 | 496
UB 254 x 146 x 31 |  | 346 | FRd (c = 0) | 91,1 | 108 | 127 | 147 | 162 | 178 | 217 | 255 | 332 | 376 | 411 | 427 | 427
|  |  | clim (mm) | 160 | 150 | 140 | 130 | 120 | 110 | 80,0 | 70,0 | 70,0 | 70,0 | 70,0 | 70,0 | 70,0
|  |  | FRd (c ≥ clim) | 264 | 274 | 284 | 294 | 303 | 312 | 334 | 354 | 391 | 425 | 427 | 427 | 427
UB 254 x 102 x 28 |  | 372 | FRd (c = 0) | 98,7 | 117 | 137 | 158 | 175 | 191 | 233 | 275 | 358 | 408 | 447 | 477 | 477
|  |  | clim (mm) | 160 | 150 | 140 | 130 | 120 | 110 | 90,0 | 70,0 | 70,0 | 70,0 | 70,0 | 70,0 | 70,0
|  |  | FRd (c ≥ clim) | 225 | 299 | 310 | 320 | 330 | 340 | 364 | 386 | 426 | 463 | 477 | 477 | 477
UB 254 x 102 x 25 |  | 355 | FRd (c = 0) | 87,0 | 104 | 123 | 140 | 155 | 170 | 208 | 246 | 321 | 367 | 402 | 413 | 413
|  |  | clim (mm) | 160 | 150 | 140 | 130 | 120 | 110 | 90,0 | 70,0 | 70,0 | 70,0 | 70,0 | 70,0 | 70,0
|  |  | FRd (c ≥ clim) | 183 | 259 | 269 | 279 | 289 | 298 | 320 | 341 | 378 | 413 | 413 | 413 | 413
UB 254 x 102 x 22 |  | 337 | FRd (c = 0) | 76,4 | 91,8 | 109 | 123 | 137 | 150 | 185 | 219 | 287 | 329 | 354 | 354 | 354
|  |  | clim (mm) | 160 | 150 | 140 | 130 | 120 | 110 | 90,0 | 60,0 | 60,0 | 60,0 | 60,0 | 60,0 | 60,0
|  |  | FRd (c ≥ clim) | 144 | 223 | 233 | 242 | 251 | 260 | 280 | 299 | 334 | 354 | 354 | 354 | 354
UB 203 x 133 x 30 |  | 300 | FRd (c = 0) | 70,5 | 96,8 | 129 | 166 | 191 | 213 | 270 | 343 | 426 | 476 | 521 | 562 | 601
|  |  | clim (mm) | 130 | 120 | 110 | 100 | 90,0 | 80,0 | 60,0 | 70,0 | 70,0 | 70,0 | 70,0 | 70,0 | 70,0
|  |  | FRd (c ≥ clim) | 243 | 266 | 289 | 311 | 334 | 357 | 413 | 447 | 495 | 538 | 578 | 616 | 628
UB 203 x 133 x 25 |  | 265 | FRd (c = 0) | 54,0 | 77,9 | 125 | 146 | 163 | 181 | 224 | 268 | 333 | 373 | 409 | 443 | 447
|  |  | clim (mm) | 130 | 120 | 110 | 100 | 90,0 | 80,0 | 60,0 | 60,0 | 60,0 | 60,0 | 60,0 | 60,0 | 60,0
|  |  | FRd (c ≥ clim) | 184 | 204 | 225 | 245 | 289 | 299 | 322 | 343 | 382 | 418 | 447 | 447 | 447
UB 203 x 102 x 23 |  | 255 | FRd (c = 0) | 54,7 | 94,7 | 114 | 134 | 150 | 166 | 205 | 245 | 303 | 339 | 372 | 390 | 390
|  |  | clim (mm) | 120 | 110 | 100 | 90,0 | 80,0 | 70,0 | 70,0 | 70,0 | 70,0 | 70,0 | 70,0 | 70,0 | 70,0
|  |  | FRd (c ≥ clim) | 190 | 210 | 250 | 259 | 268 | 276 | 297 | 316 | 350 | 382 | 390 | 390 | 390
UB 178 x 102 x 19 |  | 204 | FRd (c = 0) | 43,7 | 77,3 | 94,9 | 112 | 126 | 140 | 176 | 212 | 252 | 283 | 311 | 312 | 312
|  |  | clim (mm) | 110 | 100 | 90,0 | 80,0 | 70,0 | 60,0 | 60,0 | 60,0 | 60,0 | 60,0 | 60,0 | 60,0 | 60,0
|  |  | FRd (c ≥ clim) | 151 | 168 | 200 | 208 | 216 | 224 | 241 | 258 | 288 | 312 | 312 | 312 | 312
UB 152 x 89 x 16 |  | 168 | FRd (c = 0) | 38,6 | 57,8 | 90,6 | 107 | 122 | 137 | 174 | 205 | 239 | 268 | 295 | 301 | 301
|  |  | clim (mm) | 90,0 | 80,0 | 70,0 | 60,0 | 60,0 | 60,0 | 60,0 | 60,0 | 60,0 | 60,0 | 60,0 | 60,0 | 60,0
|  |  | FRd (c ≥ clim) | 134 | 150 | 166 | 193 | 201 | 208 | 226 | 242 | 271 | 298 | 301 | 301 | 301
UB 127 x 76 x 13 |  | 133 | FRd (c = 0) | 33,3 | 50,4 | 72,1 | 89,6 | 104 | 118 | 154 | 177 | 207 | 234 | 257 | 259 | 259
|  |  | clim (mm) | 80,0 | 70,0 | 60,0 | 50,0 | 50,0 | 50,0 | 50,0 | 50,0 | 50,0 | 50,0 | 50,0 | 50,0 | 50,0
|  |  | FRd (c ≥ clim) | 116 | 130 | 144 | 163 | 170 | 176 | 192 | 208 | 234 | 258 | 259 | 259 | 259
+ Les limites d'élasticité des aciers HISTAR® ont été utilisées pour déterminer les capacités de charge de ce profilé
Si c < clim alors la valeur FRd s'applique pour c = 0
Ces données ont été téléchargées du site Orange Book (http://orangebook.arcelormittal.com /fr-fr/valeurs-de-dimensionnement/francais-na/poutres/ub/ecrasement-et-voilement-de-l-ame/s355-histar355/) le 08/11/2023 à 12:51.
© 2023, SCI et ArcelorMittal Sections commerciales S.A. Ces données sont soumises aux mêmes conditions que celles définies par le site Orange Book (http://orangebook.arcelormittal.com/terms-conditions/)