## UC-webbearingbuckling-S460-Euro
Eurocode 3 - Annexes nationales français (EN 1993-1-1:2005, EN 10365)
Poutrelles-poteaux universelles - UC, Résistance de l'âme à l'écrasement et au voilement pour: S460/HISTAR®460
Âmes non-raidies
Désignation du profilé |  | Résistance à l'effort tranchant | Position de l'appui rigide | Résistance de l'âme non-raidie, FRd (kN) et longueur limite, clim (mm)
|  | Vc,Rd |  | Longueur d'appui rigide, ss (mm)
|  | kN |  | 0 | 10 | 20 | 30 | 40 | 50 | 75 | 100 | 150 | 200 | 250 | 300 | 350
UC 356 x 406 x 1299 | + | 13 500 | FRd (c = 0) | 9 720 | 10 200 | 10 700 | 11 200 | 11 700 | 12 200 | 13 700 | 15 200 | 18 600 | 22 200 | 25 000 | 27 200 | 29 500
|  |  | clim (mm) | 590 | 590 | 590 | 590 | 590 | 590 | 590 | 590 | 590 | 590 | 590 | 590 | 590
|  |  | FRd (c ≥ clim) | 40 100 | 40 500 | 41 000 | 41 400 | 41 900 | 42 300 | 43 500 | 44 600 | 46 800 | 49 100 | 51 300 | 53 600 | 55 800
UC 356 x 406 x 1202 | + | 12 500 | FRd (c = 0) | 8 750 | 9 190 | 9 650 | 10 100 | 10 600 | 11 100 | 12 500 | 14 000 | 17 300 | 20 800 | 23 100 | 25 200 | 27 300
|  |  | clim (mm) | 550 | 550 | 550 | 550 | 550 | 550 | 550 | 550 | 550 | 550 | 550 | 550 | 550
|  |  | FRd (c ≥ clim) | 35 900 | 36 300 | 36 700 | 37 100 | 37 600 | 38 000 | 39 100 | 40 100 | 42 300 | 44 400 | 46 600 | 48 700 | 50 800
UC 356 x 406 x 1086 | + | 10 300 | FRd (c = 0) | 7 480 | 7 840 | 8 220 | 8 610 | 9 020 | 9 440 | 10 600 | 11 800 | 14 400 | 17 300 | 19 400 | 21 100 | 22 900
|  |  | clim (mm) | 550 | 550 | 550 | 550 | 550 | 550 | 550 | 550 | 550 | 550 | 550 | 550 | 550
|  |  | FRd (c ≥ clim) | 29 900 | 30 300 | 30 600 | 31 000 | 31 300 | 31 700 | 32 600 | 33 500 | 35 200 | 37 000 | 38 700 | 40 500 | 42 200
UC 356 x 406 x 990 | + | 9 370 | FRd (c = 0) | 6 570 | 6 900 | 7 250 | 7 610 | 7 990 | 8 380 | 9 430 | 10 600 | 13 000 | 15 700 | 17 400 | 19 000 | 20 600
|  |  | clim (mm) | 520 | 520 | 520 | 520 | 520 | 520 | 520 | 520 | 520 | 520 | 520 | 520 | 520
|  |  | FRd (c ≥ clim) | 26 000 | 26 300 | 26 700 | 27 000 | 27 300 | 27 600 | 28 400 | 29 300 | 30 900 | 32 500 | 34 100 | 35 700 | 37 300
UC 356 x 406 x 900 | + | 8 430 | FRd (c = 0) | 5 760 | 6 060 | 6 380 | 6 710 | 7 060 | 7 430 | 8 400 | 9 440 | 11 700 | 14 100 | 15 600 | 17 000 | 18 500
|  |  | clim (mm) | 490 | 490 | 490 | 490 | 490 | 490 | 490 | 490 | 490 | 490 | 490 | 490 | 490
|  |  | FRd (c ≥ clim) | 22 600 | 22 900 | 23 200 | 23 500 | 23 800 | 24 100 | 24 800 | 25 500 | 27 000 | 28 500 | 30 000 | 31 500 | 32 900
UC 356 x 406 x 818 | + | 7 780 | FRd (c = 0) | 5 130 | 5 420 | 5 720 | 6 030 | 6 360 | 6 710 | 7 630 | 8 620 | 10 800 | 12 800 | 14 200 | 15 600 | 17 000
|  |  | clim (mm) | 460 | 460 | 460 | 460 | 460 | 460 | 460 | 460 | 460 | 460 | 460 | 460 | 460
|  |  | FRd (c ≥ clim) | 19 900 | 20 200 | 20 500 | 20 700 | 21 000 | 21 300 | 22 000 | 22 700 | 24 100 | 25 500 | 26 900 | 28 300 | 29 600
UC 356 x 406 x 744 | + | 7 040 | FRd (c = 0) | 4 480 | 4 740 | 5 020 | 5 310 | 5 620 | 5 940 | 6 790 | 7 720 | 9 740 | 11 500 | 12 700 | 14 000 | 15 300
|  |  | clim (mm) | 430 | 430 | 430 | 430 | 430 | 430 | 430 | 430 | 430 | 430 | 430 | 430 | 430
|  |  | FRd (c ≥ clim) | 17 200 | 17 500 | 17 700 | 18 000 | 18 200 | 18 500 | 19 100 | 19 800 | 21 100 | 22 300 | 23 600 | 24 900 | 26 200
UC 356 x 406 x 677 | + | 6 380 | FRd (c = 0) | 3 920 | 4 170 | 4 420 | 4 690 | 4 980 | 5 280 | 6 070 | 6 930 | 8 810 | 10 300 | 11 400 | 12 600 | 13 800
|  |  | clim (mm) | 400 | 400 | 400 | 400 | 400 | 400 | 400 | 400 | 400 | 400 | 400 | 400 | 400
|  |  | FRd (c ≥ clim) | 14 900 | 15 200 | 15 400 | 15 600 | 15 900 | 16 100 | 16 700 | 17 300 | 18 500 | 19 600 | 20 800 | 22 000 | 23 200
UC 356 x 406 x 634 | + | 5 900 | FRd (c = 0) | 3 560 | 3 780 | 4 020 | 4 280 | 4 540 | 4 820 | 5 560 | 6 370 | 8 130 | 9 410 | 10 500 | 11 600 | 12 700
|  |  | clim (mm) | 380 | 380 | 380 | 380 | 380 | 380 | 380 | 380 | 380 | 380 | 380 | 380 | 380
|  |  | FRd (c ≥ clim) | 13 400 | 13 700 | 13 900 | 14 100 | 14 300 | 14 500 | 15 100 | 15 600 | 16 700 | 17 800 | 18 900 | 20 000 | 21 100
UC 356 x 406 x 592 | + | 5 510 | FRd (c = 0) | 3 240 | 3 450 | 3 680 | 3 920 | 4 170 | 4 430 | 5 140 | 5 910 | 7 590 | 8 720 | 9 750 | 10 800 | 11 800
|  |  | clim (mm) | 370 | 370 | 370 | 370 | 370 | 370 | 370 | 370 | 370 | 370 | 370 | 370 | 370
|  |  | FRd (c ≥ clim) | 12 100 | 12 400 | 12 600 | 12 800 | 13 000 | 13 200 | 13 700 | 14 200 | 15 300 | 16 300 | 17 300 | 18 400 | 19 400
UC 356 x 406 x 551 | + | 5 110 | FRd (c = 0) | 2 910 | 3 110 | 3 330 | 3 550 | 3 790 | 4 040 | 4 710 | 5 440 | 7 020 | 8 000 | 8 960 | 9 930 | 10 900
|  |  | clim (mm) | 350 | 350 | 350 | 350 | 350 | 350 | 350 | 350 | 350 | 350 | 350 | 350 | 350
|  |  | FRd (c ≥ clim) | 10 900 | 11 100 | 11 200 | 11 400 | 11 600 | 11 800 | 12 300 | 12 800 | 13 800 | 14 700 | 15 700 | 16 700 | 17 600
UC 356 x 406 x 509 | + | 4 700 | FRd (c = 0) | 2 600 | 2 790 | 2 990 | 3 200 | 3 420 | 3 650 | 4 280 | 4 960 | 6 380 | 7 280 | 8 180 | 9 070 | 9 970
|  |  | clim (mm) | 330 | 330 | 330 | 330 | 330 | 330 | 330 | 330 | 330 | 330 | 330 | 330 | 330
|  |  | FRd (c ≥ clim) | 9 610 | 9 790 | 9 970 | 10 200 | 10 300 | 10 500 | 11 000 | 11 400 | 12 300 | 13 200 | 14 100 | 15 000 | 15 900
UC 356 x 406 x 467 | + | 4 270 | FRd (c = 0) | 2 290 | 2 460 | 2 640 | 2 840 | 3 040 | 3 260 | 3 840 | 4 470 | 5 710 | 6 540 | 7 360 | 8 180 | 9 000
|  |  | clim (mm) | 310 | 310 | 310 | 310 | 310 | 310 | 310 | 310 | 310 | 310 | 310 | 310 | 310
|  |  | FRd (c ≥ clim) | 8 390 | 8 560 | 8 720 | 8 890 | 9 050 | 9 220 | 9 630 | 10 000 | 10 900 | 11 700 | 12 500 | 13 300 | 14 200
UC 356 x 406 x 393 | + | 3 580 | FRd (c = 0) | 1 790 | 1 930 | 2 090 | 2 260 | 2 440 | 2 620 | 3 130 | 3 680 | 4 640 | 5 340 | 6 040 | 6 750 | 7 450
|  |  | clim (mm) | 280 | 280 | 280 | 280 | 280 | 280 | 280 | 280 | 280 | 280 | 280 | 280 | 280
|  |  | FRd (c ≥ clim) | 6 440 | 6 580 | 6 720 | 6 860 | 7 000 | 7 140 | 7 490 | 7 840 | 8 550 | 9 250 | 9 960 | 10 700 | 11 400
UC 356 x 406 x 340 | + | 3 080 | FRd (c = 0) | 1 440 | 1 570 | 1 710 | 1 860 | 2 020 | 2 180 | 2 630 | 3 120 | 3 880 | 4 490 | 5 100 | 5 710 | 6 330
|  |  | clim (mm) | 250 | 250 | 250 | 250 | 250 | 250 | 250 | 250 | 250 | 250 | 250 | 250 | 250
|  |  | FRd (c ≥ clim) | 5 140 | 5 260 | 5 380 | 5 500 | 5 630 | 5 750 | 6 050 | 6 360 | 6 970 | 7 580 | 8 200 | 8 810 | 9 420
UC 356 x 406 x 287 |  | 2 580 | FRd (c = 0) | 1 130 | 1 240 | 1 350 | 1 480 | 1 620 | 1 760 | 2 150 | 2 570 | 3 150 | 3 670 | 4 190 | 4 710 | 5 230
|  |  | clim (mm) | 230 | 230 | 230 | 230 | 230 | 230 | 230 | 230 | 230 | 230 | 230 | 230 | 230
|  |  | FRd (c ≥ clim) | 3 950 | 4 050 | 4 160 | 4 260 | 4 360 | 4 470 | 4 730 | 4 990 | 5 510 | 6 030 | 6 550 | 7 070 | 7 590
UC 356 x 406 x 235 |  | 2 080 | FRd (c = 0) | 837 | 926 | 1 020 | 1 130 | 1 240 | 1 360 | 1 680 | 2 030 | 2 450 | 2 880 | 3 300 | 3 720 | 4 150
|  |  | clim (mm) | 210 | 200 | 200 | 200 | 200 | 200 | 200 | 200 | 200 | 200 | 200 | 200 | 200
|  |  | FRd (c ≥ clim) | 2 880 | 2 960 | 3 050 | 3 130 | 3 220 | 3 300 | 3 510 | 3 730 | 4 150 | 4 570 | 5 000 | 5 420 | 5 700
UC 356 x 368 x 202 |  | 1 860 | FRd (c = 0) | 691 | 771 | 859 | 955 | 1 060 | 1 170 | 1 460 | 1 740 | 2 120 | 2 500 | 2 870 | 3 250 | 3 630
|  |  | clim (mm) | 210 | 200 | 190 | 180 | 180 | 180 | 180 | 180 | 180 | 180 | 180 | 180 | 180
|  |  | FRd (c ≥ clim) | 2 360 | 2 440 | 2 520 | 2 590 | 2 670 | 2 740 | 2 930 | 3 120 | 3 500 | 3 880 | 4 140 | 4 320 | 4 490
UC 356 x 368 x 177 |  | 1 620 | FRd (c = 0) | 567 | 637 | 715 | 800 | 891 | 988 | 1 250 | 1 460 | 1 800 | 2 130 | 2 460 | 2 740 | 2 900
|  |  | clim (mm) | 210 | 200 | 190 | 180 | 170 | 170 | 170 | 170 | 170 | 170 | 170 | 180 | 180
|  |  | FRd (c ≥ clim) | 1 920 | 1 980 | 2 050 | 2 120 | 2 180 | 2 250 | 2 420 | 2 580 | 2 800 | 2 950 | 3 100 | 3 260 | 3 390
UC 356 x 368 x 153 |  | 1 390 | FRd (c = 0) | 455 | 515 | 582 | 710 | 774 | 840 | 1 010 | 1 160 | 1 420 | 1 700 | 1 860 | 1 980 | 2 100
|  |  | clim (mm) | 210 | 200 | 190 | 180 | 170 | 160 | 160 | 160 | 160 | 160 | 160 | 160 | 160
|  |  | FRd (c ≥ clim) | 1 520 | 1 660 | 1 690 | 1 720 | 1 740 | 1 770 | 1 830 | 1 900 | 2 020 | 2 130 | 2 230 | 2 340 | 2 430
UC 356 x 368 x 129 |  | 1 170 | FRd (c = 0) | 370 | 410 | 453 | 497 | 543 | 591 | 714 | 810 | 1 000 | 1 200 | 1 320 | 1 400 | 1 480
|  |  | clim (mm) | 210 | 200 | 190 | 180 | 170 | 160 | 150 | 150 | 150 | 150 | 150 | 150 | 150
|  |  | FRd (c ≥ clim) | 1 120 | 1 140 | 1 160 | 1 180 | 1 200 | 1 220 | 1 270 | 1 310 | 1 400 | 1 480 | 1 560 | 1 640 | 1 660
UC 305 x 305 x 342 | + | 3 460 | FRd (c = 0) | 1 770 | 1 920 | 2 090 | 2 280 | 2 470 | 2 670 | 3 220 | 3 820 | 4 750 | 5 500 | 6 250 | 7 000 | 7 750
|  |  | clim (mm) | 270 | 270 | 270 | 270 | 270 | 270 | 270 | 270 | 270 | 270 | 270 | 270 | 270
|  |  | FRd (c ≥ clim) | 6 580 | 6 730 | 6 880 | 7 030 | 7 180 | 7 330 | 7 710 | 8 080 | 8 830 | 9 580 | 10 300 | 11 100 | 11 800
UC 305 x 305 x 313 | + | 3 160 | FRd (c = 0) | 1 550 | 1 700 | 1 850 | 2 020 | 2 200 | 2 390 | 2 900 | 3 460 | 4 260 | 4 950 | 5 640 | 6 330 | 7 020
|  |  | clim (mm) | 260 | 260 | 260 | 260 | 260 | 260 | 260 | 260 | 260 | 260 | 260 | 260 | 260
|  |  | FRd (c ≥ clim) | 5 720 | 5 860 | 6 000 | 6 140 | 6 270 | 6 410 | 6 760 | 7 100 | 7 790 | 8 480 | 9 170 | 9 860 | 10 600
UC 305 x 305 x 283 | + | 2 810 | FRd (c = 0) | 1 330 | 1 460 | 1 600 | 1 750 | 1 910 | 2 080 | 2 550 | 3 050 | 3 730 | 4 350 | 4 970 | 5 580 | 6 200
|  |  | clim (mm) | 240 | 240 | 240 | 240 | 240 | 240 | 240 | 240 | 240 | 240 | 240 | 240 | 240
|  |  | FRd (c ≥ clim) | 4 860 | 4 980 | 5 100 | 5 230 | 5 350 | 5 470 | 5 780 | 6 090 | 6 710 | 7 320 | 7 940 | 8 560 | 9 170
UC 305 x 305 x 240 |  | 2 380 | FRd (c = 0) | 1 050 | 1 160 | 1 280 | 1 410 | 1 560 | 1 700 | 2 110 | 2 540 | 3 070 | 3 600 | 4 130 | 4 660 | 5 190
|  |  | clim (mm) | 220 | 220 | 220 | 220 | 220 | 220 | 220 | 220 | 220 | 220 | 220 | 220 | 220
|  |  | FRd (c ≥ clim) | 3 770 | 3 870 | 3 980 | 4 080 | 4 190 | 4 300 | 4 560 | 4 820 | 5 350 | 5 880 | 6 410 | 6 940 | 7 470
UC 305 x 305 x 198 |  | 1 950 | FRd (c = 0) | 792 | 884 | 987 | 1 100 | 1 220 | 1 340 | 1 690 | 2 000 | 2 440 | 2 880 | 3 320 | 3 760 | 4 200
|  |  | clim (mm) | 190 | 190 | 190 | 190 | 190 | 190 | 190 | 190 | 190 | 190 | 190 | 190 | 190
|  |  | FRd (c ≥ clim) | 2 790 | 2 880 | 2 970 | 3 050 | 3 140 | 3 230 | 3 450 | 3 670 | 4 110 | 4 550 | 4 990 | 5 430 | 5 870
UC 305 x 305 x 158 |  | 1 590 | FRd (c = 0) | 570 | 647 | 734 | 829 | 931 | 1 040 | 1 330 | 1 530 | 1 900 | 2 260 | 2 620 | 2 990 | 3 350
|  |  | clim (mm) | 190 | 180 | 170 | 160 | 160 | 160 | 160 | 160 | 160 | 160 | 160 | 160 | 160
|  |  | FRd (c ≥ clim) | 1 980 | 2 050 | 2 120 | 2 190 | 2 270 | 2 340 | 2 520 | 2 700 | 3 070 | 3 430 | 3 790 | 4 120 | 4 290
UC 305 x 305 x 137 |  | 1 380 | FRd (c = 0) | 461 | 529 | 605 | 689 | 780 | 877 | 1 130 | 1 290 | 1 600 | 1 920 | 2 240 | 2 560 | 2 800
|  |  | clim (mm) | 190 | 180 | 170 | 160 | 150 | 150 | 150 | 150 | 150 | 150 | 150 | 150 | 150
|  |  | FRd (c ≥ clim) | 1 580 | 1 640 | 1 710 | 1 770 | 1 830 | 1 900 | 2 060 | 2 210 | 2 530 | 2 790 | 2 940 | 3 080 | 3 240
UC 305 x 305 x 118 |  | 1 190 | FRd (c = 0) | 369 | 429 | 496 | 570 | 651 | 737 | 936 | 1 070 | 1 350 | 1 630 | 1 860 | 1 980 | 2 100
|  |  | clim (mm) | 190 | 180 | 170 | 160 | 150 | 140 | 130 | 130 | 130 | 130 | 140 | 140 | 140
|  |  | FRd (c ≥ clim) | 1 250 | 1 310 | 1 360 | 1 420 | 1 470 | 1 530 | 1 660 | 1 810 | 1 940 | 2 060 | 2 190 | 2 300 | 2 400
UC 305 x 305 x 97 |  | 984 | FRd (c = 0) | 275 | 372 | 417 | 464 | 514 | 566 | 679 | 780 | 982 | 1 150 | 1 250 | 1 340 | 1 420
|  |  | clim (mm) | 190 | 180 | 170 | 160 | 150 | 140 | 130 | 130 | 130 | 130 | 130 | 130 | 130
|  |  | FRd (c ≥ clim) | 995 | 1 020 | 1 040 | 1 060 | 1 080 | 1 100 | 1 150 | 1 200 | 1 290 | 1 380 | 1 460 | 1 530 | 1 600
UC 254 x 254 x 167 |  | 1 570 | FRd (c = 0) | 736 | 829 | 933 | 1 050 | 1 170 | 1 300 | 1 650 | 1 920 | 2 360 | 2 810 | 3 250 | 3 690 | 4 130
|  |  | clim (mm) | 180 | 180 | 180 | 180 | 180 | 180 | 180 | 180 | 180 | 180 | 180 | 180 | 180
|  |  | FRd (c ≥ clim) | 2 640 | 2 730 | 2 820 | 2 910 | 2 990 | 3 080 | 3 300 | 3 520 | 3 970 | 4 410 | 4 850 | 5 290 | 5 730
UC 254 x 254 x 132 |  | 1 230 | FRd (c = 0) | 520 | 595 | 680 | 773 | 873 | 980 | 1 260 | 1 440 | 1 790 | 2 140 | 2 500 | 2 850 | 3 200
|  |  | clim (mm) | 160 | 160 | 160 | 160 | 160 | 160 | 160 | 160 | 160 | 160 | 160 | 160 | 160
|  |  | FRd (c ≥ clim) | 1 830 | 1 900 | 1 970 | 2 040 | 2 110 | 2 180 | 2 360 | 2 530 | 2 880 | 3 240 | 3 590 | 3 940 | 4 290
UC 254 x 254 x 107 |  | 1 020 | FRd (c = 0) | 384 | 447 | 519 | 599 | 686 | 778 | 984 | 1 130 | 1 430 | 1 720 | 2 020 | 2 310 | 2 640
|  |  | clim (mm) | 150 | 140 | 130 | 130 | 130 | 130 | 130 | 130 | 130 | 130 | 130 | 130 | 140
|  |  | FRd (c ≥ clim) | 1 330 | 1 390 | 1 440 | 1 500 | 1 560 | 1 620 | 1 770 | 1 920 | 2 210 | 2 500 | 2 730 | 2 870 | 3 020
UC 254 x 254 x 89 |  | 821 | FRd (c = 0) | 289 | 340 | 399 | 464 | 535 | 611 | 764 | 883 | 1 120 | 1 380 | 1 490 | 1 600 | 1 700
|  |  | clim (mm) | 150 | 140 | 130 | 120 | 120 | 120 | 120 | 120 | 120 | 130 | 130 | 130 | 130
|  |  | FRd (c ≥ clim) | 982 | 1 030 | 1 080 | 1 120 | 1 170 | 1 220 | 1 340 | 1 430 | 1 540 | 1 650 | 1 750 | 1 840 | 1 920
UC 254 x 254 x 73 |  | 683 | FRd (c = 0) | 216 | 259 | 339 | 384 | 431 | 479 | 578 | 671 | 858 | 947 | 1 030 | 1 100 | 1 170
|  |  | clim (mm) | 150 | 140 | 130 | 120 | 110 | 110 | 110 | 110 | 110 | 110 | 110 | 110 | 110
|  |  | FRd (c ≥ clim) | 724 | 806 | 825 | 844 | 863 | 881 | 925 | 967 | 1 040 | 1 120 | 1 190 | 1 250 | 1 300
UC 203 x 203 x 100 |  | 938 | FRd (c = 0) | 425 | 497 | 579 | 670 | 769 | 874 | 1 100 | 1 270 | 1 600 | 1 940 | 2 270 | 2 600 | 2 940
|  |  | clim (mm) | 140 | 140 | 140 | 140 | 140 | 140 | 140 | 140 | 140 | 140 | 140 | 140 | 140
|  |  | FRd (c ≥ clim) | 1 520 | 1 590 | 1 650 | 1 720 | 1 790 | 1 850 | 2 020 | 2 190 | 2 520 | 2 850 | 3 190 | 3 520 | 3 850
UC 203 x 203 x 86 |  | 812 | FRd (c = 0) | 344 | 407 | 480 | 561 | 649 | 743 | 924 | 1 070 | 1 360 | 1 650 | 1 950 | 2 240 | 2 530
|  |  | clim (mm) | 120 | 120 | 120 | 120 | 120 | 120 | 120 | 120 | 120 | 120 | 120 | 120 | 120
|  |  | FRd (c ≥ clim) | 1 210 | 1 270 | 1 330 | 1 390 | 1 440 | 1 500 | 1 650 | 1 800 | 2 090 | 2 380 | 2 670 | 2 960 | 3 240
UC 203 x 203 x 71 |  | 642 | FRd (c = 0) | 256 | 306 | 364 | 429 | 499 | 574 | 707 | 822 | 1 050 | 1 280 | 1 510 | 1 660 | 1 760
|  |  | clim (mm) | 120 | 110 | 110 | 110 | 110 | 110 | 110 | 110 | 110 | 110 | 110 | 120 | 120
|  |  | FRd (c ≥ clim) | 882 | 928 | 974 | 1 020 | 1 070 | 1 110 | 1 230 | 1 340 | 1 580 | 1 690 | 1 790 | 1 900 | 1 990
UC 203 x 203 x 60 |  | 588 | FRd (c = 0) | 203 | 251 | 307 | 371 | 440 | 503 | 612 | 720 | 936 | 1 150 | 1 340 | 1 440 | 1 540
|  |  | clim (mm) | 120 | 110 | 100 | 100 | 100 | 100 | 100 | 100 | 100 | 100 | 100 | 100 | 100
|  |  | FRd (c ≥ clim) | 697 | 741 | 784 | 827 | 870 | 914 | 1 020 | 1 130 | 1 330 | 1 430 | 1 540 | 1 630 | 1 710
UC 203 x 203 x 52 |  | 497 | FRd (c = 0) | 163 | 204 | 251 | 305 | 364 | 413 | 504 | 594 | 783 | 868 | 945 | 1 020 | 1 080
|  |  | clim (mm) | 120 | 110 | 100 | 90,0 | 90,0 | 90,0 | 90,0 | 90,0 | 90,0 | 90,0 | 90,0 | 90,0 | 90,0
|  |  | FRd (c ≥ clim) | 553 | 589 | 626 | 662 | 698 | 735 | 807 | 849 | 935 | 1 010 | 1 080 | 1 140 | 1 200
UC 203 x 203 x 46 |  | 449 | FRd (c = 0) | 137 | 174 | 218 | 269 | 332 | 366 | 448 | 530 | 643 | 714 | 779 | 839 | 895
|  |  | clim (mm) | 120 | 110 | 100 | 90,0 | 90,0 | 90,0 | 90,0 | 90,0 | 90,0 | 90,0 | 90,0 | 90,0 | 90,0
|  |  | FRd (c ≥ clim) | 460 | 493 | 527 | 590 | 606 | 622 | 659 | 695 | 761 | 822 | 879 | 933 | 939
UC 152 x 152 x 51 |  | 532 | FRd (c = 0) | 212 | 269 | 337 | 413 | 496 | 554 | 680 | 807 | 1 060 | 1 310 | 1 570 | 1 820 | 2 070
|  |  | clim (mm) | 90,0 | 90,0 | 90,0 | 90,0 | 90,0 | 90,0 | 90,0 | 90,0 | 90,0 | 90,0 | 90,0 | 90,0 | 90,0
|  |  | FRd (c ≥ clim) | 760 | 811 | 861 | 912 | 962 | 1 010 | 1 140 | 1 270 | 1 520 | 1 770 | 2 020 | 2 280 | 2 530
UC 152 x 152 x 44 |  | 456 | FRd (c = 0) | 170 | 219 | 279 | 346 | 416 | 459 | 569 | 678 | 896 | 1 120 | 1 330 | 1 550 | 1 770
|  |  | clim (mm) | 90,0 | 80,0 | 80,0 | 80,0 | 80,0 | 80,0 | 80,0 | 80,0 | 80,0 | 80,0 | 80,0 | 80,0 | 90,0
|  |  | FRd (c ≥ clim) | 600 | 644 | 688 | 731 | 775 | 819 | 928 | 1 040 | 1 260 | 1 470 | 1 690 | 1 840 | 1 940
UC 152 x 152 x 37 |  | 381 | FRd (c = 0) | 131 | 173 | 224 | 282 | 333 | 370 | 462 | 554 | 738 | 922 | 1 080 | 1 170 | 1 250
|  |  | clim (mm) | 90,0 | 80,0 | 70,0 | 70,0 | 70,0 | 70,0 | 70,0 | 70,0 | 70,0 | 70,0 | 80,0 | 80,0 | 80,0
|  |  | FRd (c ≥ clim) | 456 | 493 | 530 | 567 | 604 | 640 | 732 | 824 | 1 010 | 1 120 | 1 210 | 1 290 | 1 360
UC 152 x 152 x 30 |  | 310 | FRd (c = 0) | 96,4 | 131 | 173 | 221 | 256 | 286 | 361 | 435 | 579 | 647 | 709 | 766 | 819
|  |  | clim (mm) | 90,0 | 80,0 | 70,0 | 60,0 | 60,0 | 60,0 | 60,0 | 60,0 | 70,0 | 70,0 | 70,0 | 70,0 | 70,0
|  |  | FRd (c ≥ clim) | 329 | 359 | 389 | 419 | 448 | 478 | 563 | 599 | 671 | 730 | 786 | 837 | 885
UC 152 x 152 x 23 |  | 265 | FRd (c = 0) | 65,7 | 97,6 | 138 | 173 | 200 | 226 | 293 | 360 | 449 | 505 | 555 | 601 | 629
|  |  | clim (mm) | 90,0 | 80,0 | 70,0 | 60,0 | 50,0 | 50,0 | 50,0 | 50,0 | 50,0 | 50,0 | 50,0 | 50,0 | 50,0
|  |  | FRd (c ≥ clim) | 222 | 249 | 276 | 302 | 329 | 356 | 417 | 448 | 509 | 559 | 604 | 629 | 629
+ Les limites d'élasticité des aciers HISTAR® ont été utilisées pour déterminer les capacités de charge de ce profilé
Si c < clim alors la valeur FRd s'applique pour c = 0
Ces données ont été téléchargées du site Orange Book (http://orangebook.arcelormittal.com /fr-fr/valeurs-de-dimensionnement/francais-na/poteaux/uc/ecrasement-et-voilement-de-l-ame/s460-histar460/) le 08/11/2023 à 13:34.
© 2023, SCI et ArcelorMittal Sections commerciales S.A. Ces données sont soumises aux mêmes conditions que celles définies par le site Orange Book (http://orangebook.arcelormittal.com/terms-conditions/)